## Cover
PROCESS FLOW CHART
PRODUCTION CONFIRMATION | [11 empty] | K-IDs: 5-10C
K-IDs: 10.5C-3Y
MODEL SUMMARY |  |  |  |  | MODEL PICTURES | [6 empty] | K-IDs: 11C-3Y
[10 empty] | IDS |  | K-IDs: 1-3Y Adult IDS: 3.5-7Y
[10 empty] | Ms | mm | K-IDs: 10C-5.5Y Adult IDS: 6Y
Date : | 2020-03-31 |  |  |  |  | Medial side view |  | Front view |  | 10T | N/A | K-IDs: 3.5-5.5# Adult IDS: 6-13#
Model Name : | Chuck Taylor All Star Street | [8 empty] | 11 | N/A | Adult IDS: 3.5-7Y
Model ID: | N/A | [8 empty] | 11T | N/A | Adult IDS: 4-7Y
Colorway ID: | G35887-CT080J-20H02 | [8 empty] | 12 | N/A | Adult IDS: 4-13#
Material Number | 669288C/F | [8 empty] | 12T | N/A | Adult IDS: 4-15#
BOM ID#: | N/A | [8 empty] | 13 | N/A | Adult IDS: 4-18#
Size Range : | 10T~#6 | [8 empty] | 13T | N/A | Adult IDS: 5-12#
Last Code. : | TV-01L-1 | [8 empty] | 1 | N/A | Adult IDS: 5-13#
Tool Code : | 6S1-TD035 | [8 empty] | 1T | N/A | Adult IDS: 6-12#
Pattern filename: | CT080J-20H-G35887-T-ZZ-LYN(9Z) |  |  |  |  | Lateral side view |  |  |  | 2 | N/A | Adult IDS: 6-13#
First Source : | LYN | [8 empty] | 2T | N/A | Adult IDS: 6-14#
[10 empty] | 3 | N/A | Adult IDS: 6-15#
| 1. Pay high attention to heel loop stitching to prevent loosen Cementing/ Attaching heel loop and heel loop reinf → Heel loop and heel loop reinf margin stitching → Backstay stitching. 2. Eyelet zigzag deco stitching is 5mm width. 1. 操作车后吊织带补强要注意让避免爆开刷胶/贴织带与织带 补强→车压织带与织带补强→车后吊. 2. 眼片合万能饰线宽度5mm. 1. Chú ý thao tác may tăng cường dây xỏ dây gót để tránh bị bung Quét keo/ Dán dây xỏ và tăng cường dây xỏ → May dằn dây xỏ và tăng cường dây xỏ → May dây gót. 2. Đường may zigzag trang trí đệm độ rộng 5mm | [8 empty] | 3T | N/A | Adult IDS: 6-18#
[10 empty] | 4 | N/A | Adult IDS: 7-13#
Key Manufacturing Processes: | [7 empty] | Heel view |  | 4T | N/A | Adult IDS: 7-14#
[10 empty] | 5 | N/A | Adult IDS: 7-15#
[10 empty] | 5T | N/A | Adult IDS: 7-16#
See Key Manufacturing Processes Details page for more details. | [9 empty] | 6 | N/A | Adult IDS: 7-18#
[6 empty] | Bottom view | [5 empty] | Adult IDS: 8-16#
Measuring Tool
CONVERSE PE
FACTORY MANAGERS/ENGINEERS
|  |  | PATTERN MANAGER | TECH/COM MANAGER |  |  | PROD MANAGER |  | CHEMICAL ENGINEER
CONVERSE CE
LYN Factory
Note on B2: PRODUCTION CONFIRMATION

## Index
PRODUCTION CONFIRMATION |  |  |  | INDEX 目录 MỤC LỤC
MODEL NAME : |  | Chuck Taylor All Star Street
MATERIAL NUMBER : |  |  | 669288C/F
| Description 内容 Nội dung |  |  |  | Page NO 页数 Số trang |  | Description 内容 Nội dung |  | Page NO 页数 Số trang
Lamination Process 贴合流程 LƯU TRÌNH GIA CÔNG |  |  |  |  | 1 | Bottom Printing Components Process / Spec 各橡胶料部件印刷流程 LƯU TRÌNH IN CÁC CHI TIẾT CAO SU |  |  | 20
Common cutting process 裁断流程共用LƯU TRÌNH CHẶT DÙNG CHUNG |  |  |  |  | 2 | Outsole Specification 大底规格 QUY CÁCH ĐẾ LỚN |  |  | 21
Upper Cutting Die Schedule 面部斩刀明细表 BẢNG CHI TIẾT DAO CHẶT MẶT GIÀY |  |  |  |  | 3-1~3-2 | Outsole Pressing Process 压大底流程 LƯU TRÌNH ÉP ĐẾ LỚN |  |  | 22
Perforation Specification 冲孔规格 QUY CÁCH ĐỤC LỔ |  |  |  |  | 4 | Autoclave- rubber component specification 加硫橡胶料部位规格 QUY CÁCH CHI TIẾT CAO SU HẤP |  |  | 23-1~23-4
Upper Logo Specification 面部logo规格 QUY CÁCH LOGO MẶT GIÀY |  |  |  |  | 5 | Common Silk screen process 印刷流程共用 LƯU TRÌNH IN LỤA DÙNG CHUNG |  |  | 24
Elastic gore Specification 松紧带规格 QUY CÁCH DÂY THUN |  |  |  |  | 6 | Sockliner Specification 鞋垫规格 QUY CÁCH ĐẾ TRUNG THÁO |  |  | 25
Upper heating pressing process/spec 面部热压流程/规格LƯU TRÌNH/ QUY CÁCH ÉP NHIỆT MẶT GIÀY |  |  |  |  | 7-1~7-2 | Heel Wedge Specification 半叉规格 QUY CÁCH MIẾNG ĐỆM ĐẾ |  |  | 26
Skiving Instructions 削边流程 LƯU TRÌNH LẠNG |  |  |  |  | 8 | Sockliner Graphic / Logo Application Process 流程鞋垫印logo LƯU TRÌNH IN LOGO ĐẾ TRUNG THÁO |  |  | 27
Marking Location 画线 ĐỊNH VỊ |  |  |  |  | 9 | Sockliner molding process/spec 鞋垫定型流程 LƯU TRÌNH ĐỊNH HÌNH ĐẾ TRUNG THÁO |  |  | 28
Common stitching process 针车流程共用 LƯU TRÌNH MAY DÙNG CHUNG |  |  |  |  | 10 | Sockliner graphic process 鞋垫logo流程 LƯU TRÌNH LOGO ĐẾ TRUNG THÁO |  |  | 29
Reinforcement Placement 贴补强流程 LƯU TRÌNH DÁN TĂNG CƯỜNG |  |  |  |  | 11 | Outside Conveyor Process 线外加工流程 LƯU TRÌNH GIA CÔNG NGOÀI CHUYỀN |  |  | 30
Second process 加工 GIA CÔNG |  |  |  |  | 12 | Common assembling process 成型流程共用 LƯU TRÌNH GÒ DÙNG CHUNG |  |  | 31
Computer Stitching Schedule 电脑车明细表 BẢNG CHI TIẾT MAY LẬP TRÌNH |  |  |  |  | 13-1~13-4 | Assembling Process 成型流程 LƯU TRÌNH GÒ |  |  | 32-1~32-6
Stitching Overview Sketch 针车总视图 PHÁC HỌA TỔNG THÀNH HÌNH MAY |  |  |  |  | 14 | Pressing Pad Specification 压机模具规格 QUY CÁCH KHUÔN MÁY ÉP |  |  | 33
Stitching Instruction 针车部件 LƯU TRÌNH MAY |  |  |  |  | 15-1~15-15 | Production Checklist 量产对照表 BẢNG ĐỐI CHIẾU SẢN XUẤT |  |  | 34
Common Stockfitting process 大车流程共用 LƯU TRÌNH CÁN CAO SU DÙNG CHUNG |  |  |  |  | 16 | Upper Measurement Specification 鞋面测量规格 QUY CÁCH SỐ ĐO MẶT GIÀY |  |  | 35
Bottom Cutting Die Schedule 底部斩刀明细表 BẢNG CHI TIẾT DAO CHẶT BỘ PHẬN ĐẾ |  |  |  |  | 17 | Key Manufacturing Processes Details 生产重点问题点CÁC CHI TIẾT LƯU TRÌNH SẢN XUẤT TRỌNG ĐIỂM |  |  | 36
Bottom Logo Specification 橡胶料部位的 LOGO规格 QUY CÁCH LOGO CÁC CHI TIẾT CAO SU |  |  |  |  | 18 | Packing Process 包装流程 LƯU TRÌNH ĐÓNG GÓI |  |  | 37
Bottom Patrs Process 橡胶料流程 LƯU TRÌNH CHI TIẾT CAO SU |  |  |  |  | 19-1~19-4
PATTERN MANAGER |  |  |  |  | TECH/COM MANAGER |  |  | COMPILER: LIÊN/A-KT-WQ826

## Lamination Process
PRODUCTION CONFIRMATION | [6 empty] | Lamination Process 贴合流程 LƯU TRÌNH GIA CÔNG
MODEL NAME : |  |  | Chuck Taylor All Star Street | [16 empty] | Page: | 1
MATERIAL NUMBER : |  |  |  |  | 669288C/F
Lamination Process 贴合流程 Lưu Trình Gia Công
Adhesive 胶水 Keo
|  | Component Name 部件名称 Tên bộ vị |  |  |  | Material Description 材料描述 Miêu tả vật tư |  |  | Type 类型 Loại: Sockliner 鞋垫 đế trung |  | Adhesive 胶水 Keo |  | 1st Roll 第一次滚轮 Cuộn thứ nhất |  | 2nd Roll 第二次滚轮 Cuộn thứ hai |  | Winding 风干 Cuộn |  | Cooling 冷却 Làm mát |  | Storage 储存 Lưu trữ | WB Cement
[9 empty] | Name 名称 Tên: WT019 |  | 50% Recycled CK Mesh 200g Unbacked - 100% Polyester - 185.00 gm/m² - 46.00 in |  | Temp 温度 Nhiệt độ: 150°C ± 5 |  | Temp 温度 Nhiệt độ: 150°C ± 5 |  | N/A |  | N/A |  |  | HM Film
[5 empty] | 1 | Name 名称 Tên: 50% Recycled CK Mesh 200g Unbacked - 100% Polyester - 185.00 gm/m² - 46.00 in |  |  | Vendor 厂商 Nhà cung ứng: ZhongBu | [12 empty] | Other Type
|  | Sockliner 鞋垫 Đế trung |  |  |  | Mat# (MCS#): N/A |  |  | Thickness 厚度 Độ dày: N/A |  |  |  | Roll Size 滚轮大小 Kích cở cuộn: N/A |  | Roll Size 滚轮大小 Kích cở cuộn:N/A | [6 empty] | 南宝
[5 empty] | 2 | Name 名称 Tên: PU(Open Cell) Smart Foam 5mm - BASF - Durometer : 29 - 37 - Asker C |  |  | Melting point 熔点 Điểm nóng chảy: N/A |  |  |  | Time 时间 Thời gian: N/A |  | Time 时间Thời gian: N/A
Mat# (MCS#): CL-SOC-PU001
Vendor 厂商 Nhà cung ứng
Laminate in LYN
Lamination Process 贴合流程 Lưu Trình Gia Công
Adhesive 胶水Keo
| Component Name 部件名称 Tên bộ vị |  |  |  | Material Description 材料描述 Miêu tả vật tư |  |  | Type 类型 Loại |  | Other Type 另外类型 Khác |  | 1st Roll 第一次滚轮 Cuộn thứ nhất |  | 2nd Roll 第二次滚轮 Cuộn thứ hai |  | Winding 风干 cuộn |  | Cooling 冷却 Làm mát
1
2
Vendor 厂商 Nhà cung ứng
PATTERN MANAGER | [9 empty] | TECH/COM MANAGER | [7 empty] | COMPILER: LIÊN/A-KT-WQ826

## Common cutting process
PRODUCTION CONFIRMATION |  |  |  | Common cutting process 裁断流程共用 LƯU TRÌNH CHẶT DÙNG CHUNG
MODEL NAME : | Chuck Taylor All Star Street | [7 empty] | Page: | 2
MATERIAL NUMBER : |  | 669288C/F
COMMON MODEL NAMES 形体共用 DÙNG CHUNG VỚI CÁC DẠNG
SKU# |  |  | Remarks 备注 GHI CHÚ |  |  | SKU# | Remarks 备注 GHI CHÚ
669289C/F
PATTERN MANAGER |  |  |  |  | TECH/COM MANAGER |  |  | COMPILER: LIÊN/A-KT-WQ826

## Upper Cutting Die Schedule
PRODUCTION CONFIRMATION | [19 empty] | Upper Cutting Die Schedule 面部斩刀明细表 BẢNG CHI TIẾT DAO CHẶT MẶT GIÀY (1) | [28 empty] | Arrow indicates the direction of the Tightness 箭头表示材料弹伸性方向 Mũi tên hiển thị hướng giãn của vật tư
MODEL NAME : |  |  |  |  | Chuck Taylor All Star Street | [54 empty] | Page: |  | 3 | -1
MATERIAL NUMBER : | [6 empty] | 669288C/F
Component Name 部件名称 Tên chi tiết | [5 empty] | 1 | Tongue 鞋舌 LƯỠI GÀ | [11 empty] | BOM# |  | Component Name 部件名称 Tên chi tiết | [5 empty] | 2 | Medial quarter 鞋身内腰 THÂN HT | [11 empty] | BOM# | Component Name 部件名称 Tên chi tiết | [5 empty] | 3 | Lateral quarter 鞋身外腰 THÂN HN | [12 empty] | BOM#
6G | 10T | 11 | 11T | 12 | 12T | 13 | 13T | 1 | 1T | 2 | 2T | 3 | 3T | 4 | 4T | 5 | 5T | 6 |  |  | 6G | 10T | 11 | 11T | 12 | 12T | 13 | 13T | 1 | 1T | 2 | 2T | 3 | 3T | 4 | 4T | 5 | 5T | 6 |  | 6G | 10T | 11 | 11T | 12 | 12T | 13 | 13T | 1 | 1T | 2 | 2T | 3 | 3T | 4 | 4T | 5 | 5T | 6
3G | 10T | 11 | 11T | 12 | 12T | 13 | 13T | 1 | 1T | 2 | 2T | 3 | [8 empty] | 3G | 10T | 11 | 11T | 12 | 12T | 13 | 13T | 1 | 1T | 2 | 2T | 3 | [7 empty] | 3G | 10T | 11 | 11T | 12 | 12T | 13 | 13T | 1 | 1T | 2 | 2T | 3
| ¶ | ¶ |  | ¶ |  | ¶ |  | ¶ |  | ¶ |  | ¶ |  | ¶ |  | ¶ |  | ¶ |  |  |  | ¶ | ¶ | ¶ | ¶ | ¶ | ¶ | ¶ | ¶ | ¶ | ¶ | ¶ | ¶ | ¶ | ¶ | ¶ | ¶ | ¶ | ¶ |  |  | ¶ | ¶ | ¶ | ¶ | ¶ | ¶ | ¶ | ¶ | ¶ | ¶ | ¶ | ¶ | ¶ | ¶ | ¶ | ¶ | ¶ | ¶
[18 empty] | Remarks 备注 Chú thích | [20 empty] | Remarks 备注 Chú thích | [19 empty] | Remarks 备注 Chú thích
[18 empty] | Left & Right are same 左右脚共用 Trái phải dùng chung | [20 empty] | Left & Right are same 左右脚共用 Trái phải dùng chung | [19 empty] | Left & Right are same 左右脚共用 Trái phải dùng chung
[18 empty] | Number of Layers 层数 Số lớp | [20 empty] | Number of Layers 层数 Số lớp | [19 empty] | Number of Layers 层数 Số lớp
[18 empty] | 4 | [20 empty] | 4 | [19 empty] | 4
Component Name 部件名称 Tên chi tiết | [5 empty] | 4 | Tongue lining 鞋舌內裡 LÓT LƯỠI GÀ | [11 empty] | BOM# |  | Component Name 部件名称 Tên chi tiết | [5 empty] | 5 | Quarter Lining Medial 鞋身內裡內 LÓT THÂN HT | [11 empty] | BOM# | Component Name 部件名称 Tên chi tiết | [5 empty] | 6 | Quarter Lining Lateral 鞋身里外腰 LÓT THÂN HN | [12 empty] | BOM#
6G | 10T | 11 | 11T | 12 | 12T | 13 | 13T | 1 | 1T | 2 | 2T | 3 | 3T | 4 | 4T | 5 | 5T | 6 |  |  | 6G | 10T | 11 | 11T | 12 | 12T | 13 | 13T | 1 | 1T | 2 | 2T | 3 | 3T | 4 | 4T | 5 | 5T | 6 |  | 6G | 10T | 11 | 11T | 12 | 12T | 13 | 13T | 1 | 1T | 2 | 2T | 3 | 3T | 4 | 4T | 5 | 5T | 6
3G | 10T | 11 | 11T | 12 | 12T | 13 | 13T | 1 | 1T | 2 | 2T | 3 | [8 empty] | 3G | 10T | 11 | 11T | 12 | 12T | 13 | 13T | 1 | 1T | 2 | 2T | 3 | [7 empty] | 3G | 10T | 11 | 11T | 12 | 12T | 13 | 13T | 1 | 1T | 2 | 2T | 3
| ¶ | ¶ |  | ¶ |  | ¶ |  | ¶ |  | ¶ |  | ¶ |  | ¶ |  | ¶ |  | ¶ |  |  |  | ¶ | ¶ | ¶ | ¶ | ¶ | ¶ | ¶ | ¶ | ¶ | ¶ | ¶ | ¶ | ¶ | ¶ | ¶ | ¶ | ¶ | ¶ |  |  | ¶ | ¶ | ¶ | ¶ | ¶ | ¶ | ¶ | ¶ | ¶ | ¶ | ¶ | ¶ | ¶ | ¶ | ¶ | ¶ | ¶ | ¶
[18 empty] | Remarks 备注 Chú thích | [20 empty] | Remarks 备注 Chú thích | [19 empty] | Remarks 备注 Chú thích
[18 empty] | Left & Right are same 左右脚共用 Trái phải dùng chung | [20 empty] | Left & Right are same 左右脚共用 Trái phải dùng chung | [19 empty] | Left & Right are same 左右脚共用 Trái phải dùng chung
[18 empty] | Number of Layers 层数 Số lớp | [20 empty] | Number of Layers 层数 Số lớp | [19 empty] | Number of Layers 层数 Số lớp
[18 empty] | 4 | [20 empty] | 4 | [19 empty] | 4
Component Name 部件名称 Tên chi tiết | [5 empty] | 7 | Collar lining 領口內裡 LÓT VÒNG CỔ | [11 empty] | BOM# |  | Component Name 部件名称 Tên chi tiết | [5 empty] | 8 | Heel Counter 后衬 PHO | [11 empty] | BOM# | Component Name 部件名称 Tên chi tiết | [5 empty] | 9 | Eyestay reinf. 眼片補強 TĂNG CƯỜNG ĐỆM | [12 empty] | BOM#
6G | 10T | 11 | 11T | 12 | 12T | 13 | 13T | 1 | 1T | 2 | 2T | 3 | 3T | 4 | 4T | 5 | 5T | 6 |  |  | 6G | 10T | 11 | 11T | 12 | 12T | 13 | 13T | 1 | 1T | 2 | 2T | 3 | 3T | 4 | 4T | 5 | 5T | 6 |  | 6G | 10T | 11 | 11T | 12 | 12T | 13 | 13T | 1 | 1T | 2 | 2T | 3 | 3T | 4 | 4T | 5 | 5T | 6
3G | 10T | 11 | 11T | 12 | 12T | 13 | 13T | 1 | 1T | 2 | 2T | 3 | [8 empty] | 3G | 10T | 11 | 11T | 12 | 12T | 13 | 13T | 1 | 1T | 2 | 2T | 3 | [7 empty] | 3G | 10T | 11 | 11T | 12 | 12T | 13 | 13T | 1 | 1T | 2 | 2T | 3
| ¶ | ¶ | ¶ | ¶ | ¶ | ¶ | ¶ | ¶ | ¶ | ¶ | ¶ | ¶ | ¶ | ¶ | ¶ | ¶ | ¶ | ¶ |  |  |  | ¶ | ¶ | ¶ | ¶ | ¶ | ¶ | ¶ | ¶ | ¶ | ¶ | ¶ | ¶ | ¶ | ¶ | ¶ | ¶ | ¶ | ¶ |  |  | ¶ | ¶ | ¶ | ¶ | ¶ | ¶ | ¶ | ¶ | ¶ | ¶ | ¶ | ¶ | ¶ | ¶ | ¶ | ¶ | ¶ | ¶
[18 empty] | Remarks 备注 Chú thích | [20 empty] | Remarks 备注 Chú thích | [19 empty] | Remarks 备注 Chú thích
[18 empty] | Left & Right are same 左右脚共用 Trái phải dùng chung | [20 empty] | Left & Right are same 左右脚共用 Trái phải dùng chung | [19 empty] | Left & Right are same 左右脚共用 Trái phải dùng chung
[18 empty] | Number of Layers 层数 Số lớp | [20 empty] | Number of Layers 层数 Số lớp | [19 empty] | Number of Layers 层数 Số lớp
[18 empty] | 4 | [20 empty] | 4 | [19 empty] | 6
PATTERN MANAGER | [26 empty] | TECH/COM MANAGER | [29 empty] | COMPILER: LIÊN/A-KT-WQ826
PRODUCTION CONFIRMATION | [19 empty] | Upper Cutting Die Schedule 面部斩刀明细表 BẢNG CHI TIẾT DAO CHẶT MẶT GIÀY (2) | [28 empty] | Arrow indicates the direction of the Tightness 箭头表示材料弹伸性方向 Mũi tên hiển thị hướng giãn của vật tư
MODEL NAME : |  |  |  |  | Chuck Taylor All Star Street | [54 empty] | Page: |  | 3 | -1
MATERIAL NUMBER : | [6 empty] | 669288C/F
Component Name 部件名称 Tên chi tiết | [5 empty] | 10 | Tongue Reinf 鞋舌补强 TĂNG CƯỜNG LƯỠI GÀ | [11 empty] | BOM# |  | Component Name 部件名称 Tên chi tiết | [5 empty] | 11 | Tongue padding 鞋舌泡棉 MOUSE LƯỠI GÀ | [11 empty] | BOM# | Component Name 部件名称 Tên chi tiết | [5 empty] | 12 | Collar foam 外反口泡棉 MOUSE VÒNG CỔ | [12 empty] | BOM#
6G | 10T | 11 | 11T | 12 | 12T | 13 | 13T | 1 | 1T | 2 | 2T | 3 | 3T | 4 | 4T | 5 | 5T | 6 |  |  | 6G | 10T | 11 | 11T | 12 | 12T | 13 | 13T | 1 | 1T | 2 | 2T | 3 | 3T | 4 | 4T | 5 | 5T | 6 |  | 6G | 10T | 11 | 11T | 12 | 12T | 13 | 13T | 1 | 1T | 2 | 2T | 3 | 3T | 4 | 4T | 5 | 5T | 6
3G | 10T | 11 | 11T | 12 | 12T | 13 | 13T | 1 | 1T | 2 | 2T | 3 | [8 empty] | 3G | 10T | 11 | 11T | 12 | 12T | 13 | 13T | 1 | 1T | 2 | 2T | 3 | [7 empty] | 3G | 10T | 11 | 11T | 12 | 12T | 13 | 13T | 1 | 1T | 2 | 2T | 3
| ¶ | ¶ |  | ¶ |  | ¶ |  | ¶ |  | ¶ |  | ¶ |  | ¶ |  | ¶ |  | ¶ |  |  |  | ¶ | ¶ |  | ¶ |  | ¶ |  | ¶ |  | ¶ |  | ¶ |  | ¶ |  | ¶ |  | ¶ |  |  | ¶ | ¶ |  | ¶ |  | ¶ |  | ¶ |  | ¶ |  | ¶ |  | ¶ |  | ¶ |  | ¶
[18 empty] | Remarks 备注 Chú thích | [20 empty] | Remarks 备注 Chú thích | [19 empty] | Remarks 备注 Chú thích
[18 empty] | Left & Right are same 左右脚共用 Trái phải dùng chung | [20 empty] | Left & Right are same 左右脚共用 Trái phải dùng chung | [19 empty] | Left & Right are same 左右脚共用 Trái phải dùng chung
[18 empty] | Number of Layers 层数 Số lớp | [20 empty] | Number of Layers 层数 Số lớp | [19 empty] | Number of Layers 层数 Số lớp
[18 empty] | 6 | [20 empty] | 2 | [19 empty] | 2
Component Name 部件名称 Tên chi tiết | [5 empty] | 13 | Toe Cap Skirt 前包挡布 TĂNG CƯỜNG BAO MŨI | [11 empty] | BOM# |  | Component Name 部件名称 Tên chi tiết | [6 empty] | Foxing Tape Skirt Medial 鞋身内腰围条挡布 TĂNG CƯỜNG TALON THÂN HT | [11 empty] | BOM# | Component Name 部件名称 Tên chi tiết | [6 empty] | Foxing Tape Skirt Lateral 鞋身外腰围条挡布 TĂNG CƯỜNG TALON THÂN HN | [12 empty] | BOM#
6G | 10T | 11 | 11T | 12 | 12T | 13 | 13T | 1 | 1T | 2 | 2T | 3 | 3T | 4 | 4T | 5 | 5T | 6 |  |  | 6G | 10T | 11 | 11T | 12 | 12T | 13 | 13T | 1 | 1T | 2 | 2T | 3 | 3T | 4 | 4T | 5 | 5T | 6 |  | 6G | 10T | 11 | 11T | 12 | 12T | 13 | 13T | 1 | 1T | 2 | 2T | 3 | 3T | 4 | 4T | 5 | 5T | 6
3G | 10T | 11 | 11T | 12 | 12T | 13 | 13T | 1 | 1T | 2 | 2T | 3 | [8 empty] | 3G | 10T | 11 | 11T | 12 | 12T | 13 | 13T | 1 | 1T | 2 | 2T | 3 | [7 empty] | 3G | 10T | 11 | 11T | 12 | 12T | 13 | 13T | 1 | 1T | 2 | 2T | 3
| ¶ | ¶ |  | ¶ |  | ¶ |  | ¶ |  | ¶ |  | ¶ |  | ¶ |  | ¶ |  | ¶ |  |  |  | ¶ | ¶ | ¶ | ¶ | ¶ | ¶ | ¶ | ¶ | ¶ | ¶ | ¶ | ¶ | ¶ | ¶ | ¶ | ¶ | ¶ | ¶ |  |  | ¶ | ¶ | ¶ | ¶ | ¶ | ¶ | ¶ | ¶ | ¶ | ¶ | ¶ | ¶ | ¶ | ¶ | ¶ | ¶ | ¶ | ¶
[18 empty] | Remarks 备注 Chú thích | [20 empty] | Remarks 备注 Chú thích | [19 empty] | Remarks 备注 Chú thích
[18 empty] | Left & Right are same 左右脚共用 Trái phải dùng chung | [20 empty] | Left & Right are same 左右脚共用 Trái phải dùng chung | [19 empty] | Left & Right are same 左右脚共用 Trái phải dùng chung
[18 empty] | Number of Layers 层数 Số lớp | [20 empty] | Number of Layers 层数 Số lớp | [19 empty] | Number of Layers 层数 Số lớp
[18 empty] | 6 | [20 empty] | 6 | [19 empty] | 6
Component Name 部件名称 Tên chi tiết | [6 empty] | Strobel 中底布 VẢI ĐẾ TRUNG
6G | 10T | 11 | 11T | 12 | 12T | 13 | 13T | 1 | 1T | 2 | 2T | 3 | 3T | 4 | 4T | 5 | 5T | 6
3G | 10T | 11 | 11T | 12 | 12T | 13 | 13T | 1 | 1T | 2 | 2T | 3
| ¶ | ¶ | ¶ | ¶ | ¶ | ¶ | ¶ | ¶ | ¶ | ¶ | ¶ | ¶ | ¶ | ¶ | ¶ | ¶ | ¶ | ¶
Remarks 备注 Chú thích
Left & Right are same 左右脚共用 Trái phải dùng chung
Number of Layers 层数 Số lớp
6
PATTERN MANAGER | [26 empty] | TECH/COM MANAGER | [29 empty] | COMPILER: LIÊN/A-KT-WQ826
Thickness 厚度 Độ dầy : 0.83–0.97mma
Skived by Stanbee
厂商削皮
Lạng bởi nhà cung ứng Stanbee

## Perforation Specification
PRODUCTION CONFIRMATION | [7 empty] | PERFORATION SPECIFICATION 冲孔规格 QUY CÁCH ĐỤC LỔ
MODEL NAME : | Chuck Taylor All Star Street | [9 empty] | Page: | 4
MATERIAL NUMBER : |  | 669288C/F
Component 部件名称 Tên chi tiết : |  |  |  | Media/ Lateral quarter 鞋身内腰/外腰 THÂN HT/ HN
Size Group 分段 Phân đoạn size | Perforation Size 冲孔尺寸 Kích cỡ lổ đục
| A |  | B |  | C | D | E
10T~#6 | 3.5mm |  | 3.5mm |  | 3.0mm
PATTERN MANAGER | [8 empty] | TECH/COM MANAGER | COMPILER: LIÊN/A-KT-WQ826
A
B
C

## Upper Logo Specification
PRODUCTION CONFIRMATION |  |  |  |  | Upper Logo Specification 面部logo规格 QUY CÁCH LOGO MẶT GIÀY
MODEL NAME : |  | Chuck Taylor All Star Street | [8 empty] | Page: | 5
MATERIAL NUMBER : |  |  | 669288C/F
| Component 部件名称 Tên chi tiết |  |  | Logo Tongue Logo 鞋舌Logo lưỡi gà
| Vendor 厂商 Nhà cung ứng |  |  | Avery Dennison
[5 empty] | Model | SIZE | A |  | B
[5 empty] | 6G | 10T~#6 | 48 |  | 22.5
Material & Application 材料 Vật tư
"CONVERSE ALL STAR" Adult woven label (3 colors) BA-NAS1-3A 22.5mm (width) x 48mm (face)/ 62mm (overall) 100% Polyester
PATTERN MANAGER | [7 empty] | TECH/COM MANAGER |  | COMPILER: LIÊN/A-KT-WQ826
A
B

## Elastic gore Specification
PRODUCTION CONFIRMATION |  |  |  |  | Elastic gore Specification 松紧带规格 QUY CÁCH DÂY THUN
MODEL NAME : |  | Chuck Taylor All Star Street | [7 empty] | Page: | 6
MATERIAL NUMBER : |  |  | 669288C/F
| Component 部件名称 Tên chi tiết |  |  | Tongue Elastic 鞋舌松紧带 DÂY THUN LƯỠI GÀ
| Vendor 厂商 Nhà cung ứng |  |  | Genesis (China)
[5 empty] | Model | Size | A | B
[5 empty] | 6G | 10T~11T | 98
Material & Application 材料 Vật tư | [5 empty] | #12~13T | 104
Elastic 20mm SJ0492AD 55% Polyester, 45% Latex | [5 empty] | #1~2T | 110
[6 empty] | #3~4T | 116
[6 empty] | #5~#6 | 122
PATTERN MANAGER | [7 empty] | TECH/COM MANAGER | COMPILER: LIÊN/A-KT-WQ826
A

## Upper Heating Pressing Process
PRODUCTION CONFIRMATION |  |  |  |  | UPPER HEATING PRESSING PROCESS/SPEC (1) 面部热压流程/规格 LƯU TRÌNH/ QUY CÁCH ÉP NHIỆT MẶT GIÀY
MODEL NAME : |  | Chuck Taylor All Star Street | [12 empty] | Page: | 7 |  | -1
MATERIAL NUMBER : |  |  |  | 669288C/F
[13 empty] | Remarks | Size | A |  | B
Component Name Tên chi tiết 部件名称 |  |  | Size Label 尺寸标 Tem size |  |  | Material 材料 Vật tư |  | Paxar size label "32*32mm" without Patent Lines,Base/Letters | [5 empty] | 10T~#6 | 32 |  | 32
BOM# | [5 empty] | Vendor 厂商 Nhà cung ứng |  | Avery Dennison (China)
Process 工段 Công đoạn |  |  |  |  | Process details 明细流程 Chi tiết lưu trình
[5 empty] | Current Intensity 电流 Cường độ dòng điện |  | Temp(actual temp. for mold) 温度(模具实际温度) Nhiệt độ (nhiệt độ thực tế của khuôn) |  |  | Time 时间 Thời gian | Pressure 压力 Lực ép | Comments 备注 Ghi chú
1 | Material preparation 准备材料 Chuẩn bị vật tư
2 | Put components onto heating pressing machine 放部件进热压机 Đặt bộ vị vào trong máy ép nhiệt
3 | Top Plate down 下板 Hạ cần | [8 empty] | 2"
4 | Heating pressing process 热压流程 Lưu trình ép nhiệt | [5 empty] | 240oC ~ 280oC |  |  | 2.5" ~ 3" | 3.5~4.5 kg/cm2
5 | Top plate up 升板 Nâng cần | [8 empty] | 2"
6 | Take the finished parts out 拿成品出来 Lấy thành phẩm ra
7 | Inspecting & packing 检查&包装 Kiểm tra và đóng gói
PATTERN MANAGER | [8 empty] | TECH/COM MANAGER |  |  |  |  | COMPILER: LIÊN/A-KT-WQ826
Remark : Based on machine conditions to adjust the temperature, pressure and current intencsity.
备注：按照机器的条件调整温度，压力及电流。
Ghi chú: Dựa theo điều kiện máy để điều chỉnh nhiệt độ, lực ép và cường độ dòng điện
11mm
A
B

## Upper Heating Pressing Process.
PRODUCTION CONFIRMATION |  |  |  |  | Upper Heating Pressing process / Spec (2) 面部热压流程/规格 LƯU TRÌNH/ QUY CÁCH ÉP NHIỆT MẶT GIÀY
MODEL NAME : |  | Chuck Taylor All Star Street | [14 empty] | Page: | 7 | -2
MATERIAL NUMBER : |  |  |  | 669288C/F
[14 empty] | Remarks 备注 Ghi chú |  | Size | A | B
Component Name 部件名称 Tên chi tiết |  |  | Elastic Gore Pressing 壓松紧带 ÉP DÂY THUN |  |  | Material 材料 Vật tư |  | Elastic 20mm SJ0492 55% Polyester, 45% Latex | [7 empty] | 10T~#6 | 32mm | 32mm
BOM# | [5 empty] | Vendor 厂商 Nhà cung ứng |  | Genesis (China)
Process 工段 Công đoạn | [6 empty] | Process details 明细流程 Chi tiết lưu trình
[7 empty] | Current Intensity 电流 Cường độ dòng điện | Temp℃ (actual temp. for mold) 温度(模具实际温度) Nhiệt độ (nhiệt độ thực tế của khuôn) |  | Chemical 化品名称 Hóa chất | Time 时间 Thời gian | Pressure 压力 Lực ép | Comments 备注 Ghi chú
1 | Material preparation 准备材料 Chuẩn bị vật tư
2 | Put components onto heating pressing machine 放部件进热压机 Đặt bộ vị vào trong máy ép nhiệt
3 | Top Plate down 下板 Hạ cần | [9 empty] | 2s
4 | Heating pressing process 热压流程 Lưu trình ép nhiệt | [6 empty] | 300oC |  |  | 2s | 20~25 kg/cm2
5 | Top plate up 升板 Nâng cần | [9 empty] | 2s
6 | Take the finished parts out 拿成品出来 Lấy thành phẩm ra
7 | Inspecting & packing 检查&包装 Kiểm tra và đóng gói
Remark : Based on machine conditions to adjust the temperature, pressure and current intencsity. 备注：按照机器的条件调整温度，压力及电流。 Ghi chú: Dựa theo điều kiện máy để điều chỉnh nhiệtđộ, lực ép và cường độ dòng điện.
PATTERN MANAGER | [8 empty] | TECH/COM MANAGER | [6 empty] | COMPILER: LIÊN/A-KT-WQ826
8mm
8mm

## Skiving Instructions
PRODUCTION CONFIRMATION |  |  |  | Skiving Instructions 削边流程 LƯU TRÌNH LẠNG
MODEL NAME : | Chuck Taylor All Star Street | [9 empty] | Page: | 8
MATERIAL NUMBER : |  | 669288C/F
|  |  | KEY 记号 Ký hiệu |  | : Skiving inside (thin) 削内面（薄） Lạng mặt trong (mỏng)
:Skiving inside (medium 削内面（中平） Lạng mặt trong( vừa )
Component 部件名称 Tên chi tiết |  | Heel counter 後襯 PHO |  |  | Component 部件名称 Tên chi tiết |  | Tongue padding 鞋舌泡棉 MOUSE LƯỠI GÀ | Component 部件名称 Tên chi tiết | Collar foam 外反口泡棉MOUSE VÒNG CỔ
Skiving the laminated side 削皮面有夹布 Lạng mặt có cán vải |  |  |  |  | Skiving non-cement side 削不上胶面 Lạng mặt không lên keo |  |  | Skiving non-cement side 削不上胶面 Lạng mặt không lên keo
Skived Edge Thickness 削边出尾 Độ dày lạng biên |  | A=0.4mm ±0.1mm |  |  | Skived Edge Thickness 削边出尾 Độ dày lạng biên |  | A= 5mm, B=3mm | Skived Edge Thickness 削边出尾 Độ dày lạng biên | A=0-2mm
Skiving width 削边宽度 Độ rộng lạng |  | A = 5mm |  |  | Skiving width 削边宽度 Độ rộng lạng |  | A= 15mm, B=25mm | Skiving width 削边宽度 Độ rộng lạng | A = 15mm
PATTERN MANAGER | [5 empty] | TECH/COM MANAGER |  |  |  | COMPILER: LIÊN/A-KT-WQ826
A= 0.4±0.1mm
Skived by Stanbee 厂商削皮
Lạng bởi nhà cung ứng Stanbee
A = 5mm
B= 3mm
A
A = 0-2mm
A
B

## Marking Location
PRODUCTION CONFIRMATION |  |  |  |  | Marking Location 画线 ĐỊNH VỊ
MODEL NAME : | Chuck Taylor All Star Street | [10 empty] | Page: | 9
MATERIAL NUMBER : |  | 669288C/F
Component 部件名称 Tên chi tiết | Media quarter 鞋身内腰 THÂN HT |  | Component 部件名称 Tên chi tiết | Lateral quarter 鞋身外腰 THÂN HN |  |  | Component 部件名称 Tên chi tiết | Tongue 鞋舌 LƯỠI GÀ | Component 部件名称 Tên chi tiết | Tongue Elastic 鞋舌松紧带 DÂY THUN LƯỠI GÀ
Marking on right surface 画线正面 Định vị mặt phải |  |  | Marking on right surface 画线正面 Định vị mặt phải |  |  |  | Marking on right surface 画线正面 Định vị mặt phải
Left and Right use same screen 左右共用印刷网版 Trái và phải sử dụng cùng khuôn in |  |  | Left and Right use same screen 左右共用印刷网版 Trái và phải sử dụng cùng khuôn in |  |  |  | Left and Right use same screen 左右共用印刷网版 Trái và phải sử dụng cùng khuôn in |  | Marking on right surface 画线正面 Định vị mặt phải
Trái và phải sử dụng cùng rập giấy 左右脚共用纸板 Left and right use the same paper pattern
2 pieces / 1 frame 2片/1板 2 miếng/1 khuôn |  |  | 2 pieces / 1 frame 2片/1板 2 miếng/1 khuôn . |  |  |  | 2 pieces / 1 frame2片/1板 2 miếng/1 khuôn .
Process 工段 Công đoạn | Screen marking 印刷 Kéo lụa |  | Process 工段 Công đoạn | Screen marking 印刷 Kéo lụa |  |  | Process 工段 Công đoạn | Screen marking 印刷 Kéo lụa | Process 工段 Công đoạn | marking 划线 Định vị
Component 部件名称 Tên chi tiết | Backstay 后跟条 DÂY GÓT
Marking on right surface 画线正面 Định vị mặt phải
Left and right use the same paper pattern 左右脚共用纸板Trái và phải sử dụng cùng rập giấy
Process 工段 Công đoạn | marking 划线 Định vị
PATTERN MANAGER | [5 empty] | TECH/COM MANAGER |  |  |  |  | COMPILER: LIÊN/A-KT-WQ826

## Common stitching process
PRODUCTION CONFIRMATION |  |  |  | COMMON STITCHING PROCESS 针车流程共用 LƯU TRÌNH MAY DÙNG CHUNG
MODEL NAME : | Chuck Taylor All Star Street | [7 empty] | Page: | 10
MATERIAL NUMBER : |  | 669288C/F
COMMON MODEL NAMES 形体共用 DÙNG CHUNG VỚI CÁC DẠNG
SKU# |  |  | Remarks 备注 GHI CHÚ |  |  | SKU# | Remarks 备注 GHI CHÚ
669289C/F
PATTERN MANAGER |  |  |  |  | TECH/COM MANAGER |  |  | COMPILER: LIÊN/A-KT-WQ826

## Reinforcement Placement
PRODUCTION CONFIRMATION | [6 empty] | REINFORCEMENT PLACEMENT 贴补强流程 LƯU TRÌNH DÁN TĂNG CƯỜNG
MODEL NAME : |  | Chuck Taylor All Star Street | [9 empty] | Page: | 11
MATERIAL NUMBER : |  |  | 669288C/F
Component 部件名称 Tên chi tiết |  | Eyestay reinf. Attaching 貼鞋眼補強 DÁN TĂNG CƯỜNG ĐỆM
Material 材料 Vật tư : SHP170AD 1.0mm - 100% Polyester - 54.00 in
Adhesive 胶水 Keo : | N/A
Attaching method 贴法 Phương pháp dán: |  |  |  |  | By hand 手工 Bằng tay
Temp 温度 Nhiệt độ: | N/A |  |  | Pressure 压力 Lực ép: |  | N/A |  | Time 时间 Thời gian: | N/A
PATTERN MANAGER | [9 empty] | TECH/COM MANAGER | COMPILER: LIÊN/A-KT-WQ826
Attaching follows the punching hole
對沖位貼 Dán dựa theo lổ đục
Attach backside. Need to rip off kraft-paper before attaching
贴反面. 贴之前要撕自粘纸
Dán mặt trái. Trước khi dán cần xé giấy tự dán

## Second process
PRODUCTION CONFIRMATION |  |  | Second process 加工GIA CÔNG
MODEL NAME : | Chuck Taylor All Star Street | [8 empty] | Page: | 12
MATERIAL NUMBER : |  | 669288C/F
Component 部件名称 Tên chi tiết | Backstay cutting 剪后吊 CẮT DÂY GÓT |  |  |  |  | Component 部件名称 Tên chi tiết | Elastic cutting 剪松紧带 CẮT DÂY THUN
|  |  |  | Photo of Jig / Machine 机器/Jig 图片 Hình rập Jig/ máy |  |  |  | Photo of Jig / Machine 机器/Jig 图片 Hình rập Jig/ máy
Material 材料Vật tư : Polyester Webbing 20mm UTT0245 100% Polyester | [5 empty] | Material 材料 Vật tư : Elastic 20mm SJ0492AD 55% Polyester, 45% Latex
Method 方法 Phương pháp: By machine 用机器 Dùng máy | [5 empty] | Method 方法 Phương pháp: By hand 手工 Bằng tay
Component 部件名称 Tên chi tiết | Heel Loop cutting 剪后提带 CẮT DÂY XÁCH |  |  |  |  | Component 部件名称 Tên chi tiết | Heelp loop reinf Cutting 剪后提带补强 CẮT TĂNG CƯỜNG DÂY XÁCH
|  |  |  | Photo of Jig / Machine 机器/Jig 图片 Hình rập Jig/ máy |  |  |  | Photo of Jig / Machine 机器/Jig 图片 Hình rập Jig/ máy
Material 材料Vật tư : Round Polyester Webbing 3mm YC-5312 100% Polyester | [5 empty] | Material 材料 Vật tư : Canvas 245VIII 44" Width - 100% Cotton - Woven - Plain Weave - 44.00 in
Method 方法 Phương pháp: By hand 手工 Bằng tay | [5 empty] | Method 方法 Phương pháp: By hand 手工 Bằng tay
PATTERN MANAGER |  |  |  |  | TECH/COM MANAGER |  |  |  | COMPILER: LIÊN/A-KT-WQ826

## Computer Stitching Schedule
PRODUCTION CONFIRMATION |  |  |  |  | COMPUTER STITCHING SCHEDULE 电脑车明细表 BẢNG CHI TIẾT MAY LẬP TRÌNH (1)
MODEL NAME : |  | Chuck Taylor All Star Street | [16 empty] | Page: |  | 13 | -1
MATERIAL NUMBER : |  |  |  | 669288C/F
Component 部件名称 Tên chi tiết |  |  | Zigzag deco stitching eyestay 眼片万能饰线 ZÍC ZẮC TRANG TRÍ ĐỆM | [7 empty] | Component 部件名称 Tên chi tiết |  | Backstay stitching 車後吊 MAY DÂY GÓT
| Stitching margin 边距 Cách biên |  |  |  |  | N/A | [5 empty] | Stitching margin 边距 Cách biên |  |  |  |  | 1.5mm
| Needle Type & Size 针类与尺寸 Loại và kích cỡ kim |  |  |  |  | 16 R | [5 empty] | Needle Type & Size 针类与尺寸 Loại và kích cỡ kim |  |  |  |  | 16 R
| SPI (Stitch Per Inch) 针数/英寸 Số mũi/inch |  |  |  |  | 7 | [5 empty] | SPI (Stitch Per Inch) 针数/英寸 Số mũi/inch |  |  |  |  | 7 - 8
1=>2=>3=>4=>5=>2=>3=>6
[9 empty] | Size | [10 empty] | Size
[9 empty] | 10T~#3 | [10 empty] | 10T-1T
[9 empty] | 3T~#6 | [10 empty] | #2-#6
Picture of the Jig 电脑版图片 Hình khuôn lập trình | [10 empty] | Picture of the Jig 电脑版图片 Hình khuôn lập trình
PATTERN MANAGER | [9 empty] | TECH/COM MANAGER | [7 empty] | COMPILER: LIÊN/A-KT-WQ826
PRODUCTION CONFIRMATION |  |  |  |  | COMPUTER STITCHING SCHEDULE 电脑车明细表 BẢNG CHI TIẾT MAY LẬP TRÌNH (2)
MODEL NAME : |  | Chuck Taylor All Star Street | [16 empty] | Page: |  | 13 | -2
MATERIAL NUMBER : |  |  |  | 669288C/F
Component 部件名称 Tên chi tiết |  |  | Collar lining deco stitching (inserting elastic gore area) 车饰领口内里（穿松紧带位置） MAY TRANG TRÍ LÓT VÒNG CỔ (CHỔ XỎ DÂY THUN) | [7 empty] | Component 部件名称 Tên chi tiết |  | Crossing elastic gore / Fixed stitching elastic gore and quarter media lining 穿松紧带/松紧带 与鞋身内里外腰固定车合 XỎ DÂY THUN/ MAY CỐ ĐỊNH DÂY THUN VÀO LÓT THÂN HN
| Stitching margin 边距 Cách biên |  |  |  |  | 2mm | [5 empty] | Stitching margin 边距 Cách biên |  |  |  |  | 2mm
| Needle Type & Size 针类与尺寸 Loại và kích cỡ kim |  |  |  |  | 16R | [5 empty] | Needle Type & Size 针类与尺寸 Loại và kích cỡ kim |  |  |  |  | 16 R
| SPI (Stitch Per Inch) 针数/英寸 Số mũi/inch |  |  |  |  | 7-8 | [5 empty] | SPI (Stitch Per Inch) 针数/英寸 Số mũi/inch |  |  |  |  | 7-8
[8 empty] | Back stitching should refer to CFM sample 回针参考确认鞋 Lại mũi tham khảo giày mẫu | [7 empty] | Crossing elastic gore follow marking line on elastic gore 穿松紧带按照画线在松紧带 Xỏ dây thun dựa theo định vị trên dây thun
[9 empty] | Size | [10 empty] | Size
[9 empty] | 10T~#6 | [10 empty] | 10T~#6
Overlap elastic marking 0.5mm 盖记号点松紧带0.5mm Lắp định vị dây thun 0.5mm
Picture of the Jig 电脑版图片 Hình khuôn lập trình | [10 empty] | Picture of the Jig 电脑版图片 Hình khuôn lập trình
PATTERN MANAGER | [9 empty] | TECH/COM MANAGER | [7 empty] | COMPILER: LIÊN/A-KT-WQ826
PRODUCTION CONFIRMATION |  |  |  |  | COMPUTER STITCHING SCHEDULE 电脑车明细表 BẢNG CHI TIẾT MAY LẬP TRÌNH (3)
MODEL NAME : |  | Chuck Taylor All Star Street | [16 empty] | Page: |  | 13 | -3
MATERIAL NUMBER : |  |  |  | 669288C/F
Component 部件名称 Tên chi tiết |  |  | Tongue logo zig-zag stitching 鞋舌LOGO 合万能 ZÍC- ZẮC LOGO LƯỠI GÀ | [7 empty] | Component 部件名称 Tên chi tiết |  | Tongue deco stitching 车饰鞋舌 MAY TRANG TRÍ LƯỠI GÀ
| Stitching margin 边距 Cách biên |  |  |  |  | 1.5mm | [5 empty] | Stitching margin 边距 Cách biên |  |  |  |  | 2mm
| Needle Type & Size 针类与尺寸 Loại và kích cỡ kim |  |  |  |  | 16R | [5 empty] | Needle Type & Size 针类与尺寸 Loại và kích cỡ kim |  |  |  |  | #16 R
| SPI (Stitch Per Inch) 针数/英寸 Số mũi/inch |  |  |  |  | 7 - 8 | [5 empty] | SPI (Stitch Per Inch) 针数/英寸 Số mũi/inch |  |  |  |  | 7-8
Start and end position need back stitching with 3-4 stitches (I) 开始与结束车重叠3-4针(I) Bắt đầu và kết thúc may chồng 3-4 mũi (I)
Start and end need back stitching 2-3 stitches 起收点需倒针2-3针 May bắt đầu và kết thúc lại 2-3 mũi.
[9 empty] | Size | [10 empty] | Size
[9 empty] | 10T~#6 | [10 empty] | 10T~#6
Picture of the Jig 电脑版图片 Hình khuôn lập trình | [10 empty] | Picture of the Jig 电脑版图片 Hình khuôn lập trình
PATTERN MANAGER | [9 empty] | TECH/COM MANAGER | [7 empty] | COMPILER: LIÊN/A-KT-WQ826
PRODUCTION CONFIRMATION |  |  |  |  | COMPUTER STITCHING SCHEDULE 电脑车明细表 BẢNG CHI TIẾT MAY LẬP TRÌNH (4)
MODEL NAME : |  | Chuck Taylor All Star Street | [16 empty] | Page: |  | 13 | -4
MATERIAL NUMBER : |  |  |  | 669288C/F
Component 部件名称 Tên chi tiết |  |  | Box stitching 车夹头 MAY ĐÍNH BỌ
| Stitching margin 边距 Cách biên |  |  |  |  | 1.5mm
| Needle Type & Size 针类与尺寸 Loại và kích cỡ kim |  |  |  |  | 16R
| SPI (Stitch Per Inch) 针数/英寸 Số mũi/inch |  |  |  |  | 7 - 8
Size
10T~#6
Picture of the Jig 电脑版图片 Hình khuôn lập trình
PATTERN MANAGER | [9 empty] | TECH/COM MANAGER | [7 empty] | COMPILER: LIÊN/A-KT-WQ826
5mm
1
2
4
5
6
3
10T-1T=17mm
#2-#6=19mm
Start Stitching
针车起点
Bắt đầu may
End Stitching
针车收点
Kết thúc may
Back and forth stitching 3 times
车来回3次 May qua lại 3 lần.
9mm
3mm
I
II
Stitching is even up the marking line. Double needle stitching width is 2.5mm
平齐画线车.双针间距2.5mm
May bằng định vị. Độ rộng hai kim 2.5mm
Back 1 stitch
倒1针
Lại 1 mũi

## Stitching Overview Sketch
PRODUCTION CONFIRMATION |  |  |  | STITCHING OVERVIEW SKETCH 针车总视图 PHÁC HỌA TỔNG THÀNH HÌNH MAY
MODEL NAME : |  | Chuck Taylor All Star Street |  |  |  |  | Page: | 14
MATERIAL NUMBER : |  |  | 669288C/F
COMPONENT 部件名称 Tên chi tiết :
1 | Tongue 鞋舌 LƯỠI GÀ
2 | TONGUE LOGO 鞋舌 logo LOGO LƯỠI GÀ
3 | Elastic 松紧带 DÂY THUN
4 | QUARTER 鞋身 Thân
5 | BACKSTAY 後吊 DÂY GÓT
6 | Eyelet 鞋眼扣 Ô DÊ
7 | Eyelets-Vent 透气扣 Ô DÊ THÔNG HƠI
8 | Foxing Tape Skirt 围条挡布 TĂNG CƯỜNG TALON THÂN
9 | Toe Cap Skirt 前包挡布 TĂNG CƯỜNG BAO MŨI
10 | Strobel Sock 中底布 VẢI ĐẾ TRUNG
RIGHT FOOT 右脚 Chân phải
Stitching Guide Detail Information
Photo
PATTERN MANAGER |  |  |  |  | TECH/COM MANAGER | COMPILER: LIÊN/A-KT-WQ826
7
5
6
10
1
2
4
3
9
8

## Stitching Instruction
PRODUCTION CONFIRMATION | [6 empty] | STITCHING INSTRUCTION 针车部件LƯU TRÌNH MAY (1)
MODEL NAME : |  | Chuck Taylor All Star Street | [18 empty] | Page: |  | 15 | -1
MATERIAL NUMBER : |  |  |  | 669288C/F
1 | Zigzag deco stitching eyestay 眼片万能饰线 ZÍC ZẮC TRANG TRÍ ĐỆM | [10 empty] | 2 | Seam stitching quarter 鞋身车合 MAY NỐI THÂN HN/HT
M/C Type 机器 Loại máy |  | Needle System 针类 Loại kim |  |  | Needle Size 尺寸 Kích cỡ kim | Needle Point Type 针型头类 Loại đầu kim | Thread Type 车线 Loại chỉ | Stitching Margin 边距 Cách biên (mm) |  | SPI (Stitch Per Inch) 针数/英寸 Số mũi/inch |  | M/C Type 机器 Loại máy |  | Needle System 针类 Loại kim | Needle Size 尺寸 Kích cỡ kim | Needle Point Type 针型头类 Loại đầu kim | Thread Type 车线 Loại chỉ |  | Stitching Margin 边距 Cách biên (mm) |  |  | SPI (Stitch Per Inch) 针数/英寸 Số mũi/inch
Computer stitching machine 電腦車 Máy lập trình |  | DPx17 |  |  | 16# | R | 250D/3 #30 | N/A |  | 7 |  | Single needle stitching machine 单针车 Máy 1 kim |  | DPx5 | 16# | R | 250D/3 #30 |  | 5 |  |  | 10
Start and end need back stitching 2-3 stitches 起收点需倒针2-3针 May bắt đầu và kết thúc lại 2-3 mũi.
[9 empty] | Attaching Method 贴法 Phương pháp dán | [11 empty] | Attaching Method 贴法 Phương pháp dán
[9 empty] | N/A | [11 empty] | N/A
[9 empty] | Stitching Guide Name 靠边机名称Tên cử may | [11 empty] | Stitching Guide Name 靠边机名称Tên cử may
[9 empty] | N/A | [11 empty] | LYN inhouse guider
3 | Applying cement on seam stitching area 接合位置刷胶 THOA KEO VỊ TRÍ MAY NỐI | [10 empty] | 4 | Seam stitching area hammering 接车处捶平 ĐẬP TẺ VỊ TRÍ MAY NỐI
M/C Type 机器 Loại máy |  | Needle System 针类 Loại kim |  |  | Needle Size 尺寸 Kích cỡ kim | Needle Point Type 针型头类 Loại đầu kim | Thread Type 车线 Loại chỉ | Stitching Margin 边距 Cách biên (mm) |  | SPI (Stitch Per Inch) 针数/英寸 Số mũi/inch |  | M/C Type 机器 Loại máy |  | Needle System 针类 Loại kim | Needle Size 尺寸 Kích cỡ kim | Needle Point Type 针型头类 Loại đầu kim | Thread Type 车线 Loại chỉ |  | Stitching Margin 边距 Cách biên (mm) |  |  | SPI (Stitch Per Inch) 针数/英寸 Số mũi/inch
By hand 手工 Bằng tay |  | N/A |  |  | N/A | N/A | N/A | N/A |  | N/A |  | Hammering machine 捶平機 Máy đập bằng |  | N/A | N/A | N/A | N/A |  | N/A |  |  | N/A
[9 empty] | Attaching Method 贴法 Phương pháp dán | [11 empty] | Attaching Method 贴法 Phương pháp dán
[9 empty] | Dark-color V-HM-101, Light-color C-237FK 深色V-HM-101、淺色C-237FK Màu tối V-HM-101, Màu sáng C-237FK | [11 empty] | N/A
[9 empty] | Stitching Guide Name 靠边机名称Tên cử may | [11 empty] | Stitching Guide Name 靠边机名称Tên cử may
[9 empty] | N/A | [11 empty] | N/A
PATTERN MANAGER | [10 empty] | TECH/COM MANAGER | [8 empty] | COMPILER: LIÊN/A-KT-WQ826
PRODUCTION CONFIRMATION | [6 empty] | STITCHING INSTRUCTION 针车部件LƯU TRÌNH MAY (2)
MODEL NAME : |  | Chuck Taylor All Star Street | [18 empty] | Page: |  | 15 | -2
MATERIAL NUMBER : |  |  |  | 669288C/F
5 | Attach reinf at seam stitching area 贴补强在车接合位置 DÁN TĂNG CƯỜNG VỊ TRÍ MAY NỐI | [10 empty] | 6 | Quarter Zig-Zag stitching 鞋身合萬能 ZÍC ZẮC NỐI THÂN
M/C Type 机器 Loại máy |  | Needle System 针类 Loại kim |  |  | Needle Size 尺寸 Kích cỡ kim | Needle Point Type 针型头类 Loại đầu kim | Thread Type 车线 Loại chỉ | Stitching Margin 边距 Cách biên (mm) |  | SPI (Stitch Per Inch) 针数/英寸 Số mũi/inch |  | M/C Type 机器 Loại máy |  | Needle System 针类 Loại kim | Needle Size 尺寸 Kích cỡ kim | Needle Point Type 针型头类 Loại đầu kim | Thread Type 车线 Loại chỉ |  | Stitching Margin 边距 Cách biên (mm) |  |  | SPI (Stitch Per Inch) 针数/英寸 Số mũi/inch
By hand 手工 Bằng tay |  | N/A |  |  | N/A | N/A | N/A | N/A |  | N/A |  | 3-points zig zag machine 三點式 萬能车 Máy zíc zắc 3 điểm |  | DPx5 | 16# | R | 20/2 |  | 3 |  |  | 7-8
[7 empty] | Attach backside. Need to rip off kraft-paper before attaching 贴反面. 贴之前要撕自粘纸 Dán mặt trái. Trước khi dán cần xé giấy tự dán | [9 empty] | Start and end need back stitching 2-3 stitches 起收点需倒针2-3针 May bắt đầu và kết thúc lại 2-3 mũi.
1=>2=>3=>4=>5=>6
[9 empty] | Attaching Method 贴法 Phương pháp dán | [11 empty] | Attaching Method 贴法 Phương pháp dán
[9 empty] | N/A | [11 empty] | N/A
This operation only applies to models that SPEC has the request 此工段只应用对于SPEC有要求的形体 Công đoạn này chỉ sử dụng cho những dạng giày SPEC có yêu cầu | [8 empty] | Stitching Guide Name 靠边机名称Tên cử may | [11 empty] | Stitching Guide Name 靠边机名称Tên cử may
[9 empty] | N/A | [11 empty] | N/A
7 | Cementing/attaching heel loop and heel loop reinf 刷胶/贴提带与提带补强THOA KEO / DÁN DÂY XỎ DÂY XÁCH VÀ TĂNG CƯỜNG DÂY XỎ DÂY XÁCH | [10 empty] | 8 | Stitching heel loop reinf to heel loop 车提带补强进入提带MAY TĂNG CƯỜNG DÂY XỎ DÂY XÁCH VÀO DÂY XỎ DÂY XÁCH | [11 empty] | 7 |  | Zigzag stitching loop 万能提带 ZÍC ZẮC DÂY XÁCH | [8 empty] | 8 | Crossing/ stitching reinf reinf to heel loop 穿/车后吊补强入提带 XỎ / MAY TĂNG CƯỜNG DÂY GÓT VÀO DÂY XÁCH
M/C Type 机器 Loại máy |  | Needle System 针类 Loại kim |  |  | Needle Size 尺寸 Kích cỡ kim | Needle Point Type 针型头类 Loại đầu kim | Thread Type 车线 Loại chỉ | Stitching Margin 边距 Cách biên (mm) |  | SPI (Stitch Per Inch) 针数/英寸 Số mũi/inch |  | M/C Type 机器 Loại máy |  | Needle System 针类 Loại kim | Needle Size 尺寸 Kích cỡ kim | Needle Point Type 针型头类 Loại đầu kim | Thread Type 车线 Loại chỉ |  | Stitching Margin 边距 Cách biên (mm) |  |  | SPI (Stitch Per Inch) 针数/英寸 Số mũi/inch |  |  | 0 |  |  |  | 0 | 0 | 0 | 0 | 0 |  | 0 | 0 |  | 0 | 0 | 0 | 0 | 0 |  | 0
By hand 手工 Bằng tay |  | N/A |  |  | N/A | N/A | N/A | N/A |  | N/A |  | Single needle stitching machine 单针车 Máy 1 kim |  | DPx5 | 16# | R | 250D/3 #30 |  | N/A |  |  | 8-9 |  |  | 3-points zig zag machine 三點式 萬能车 Máy zíc zắc 3 điểm |  |  |  | DPx5 | 16# | R | 250D/3 #30 | 3 |  | 8 | Single needle stitching machine 单针车 Máy 1 kim |  | DPx5 | 16# | R | 250D/3 #30 | N/A |  | 7-8
[17 empty] | Stitching line should be in the center of heel loop. Stitching back and forth stitching 3 times 车在提带中间位置。车来回3次 Đường may ở giữa dây xách. May qua lại 3 lần | [7 empty] | Back stitching should refer to CFM sample 回针参考确认鞋 Lại mũi tham khảo giày mẫu | [16 empty] | May qua lại 3 lần
[9 empty] | Attaching Method 贴法 Phương pháp dán | [11 empty] | Attaching Method 贴法 Phương pháp dán | [12 empty] | Attaching Method 贴法 Phương pháp dán | [8 empty] | Attaching Method 贴法 Phương pháp dán
[9 empty] | Dark-color C-237FK,Light-color 6326K-3 深色C-237FK、淺色6326K-3 Màu tối C-237FK, Màu sáng 6326K-3 | [11 empty] | N/A | [12 empty] | N/A | [8 empty] | N/A
[9 empty] | Stitching Guide Name 靠边机名称Tên cử may | [11 empty] | Stitching Guide Name 靠边机名称Tên cử may | [12 empty] | Stitching Guide Name 靠边机名称Tên cử may | [8 empty] | Stitching Guide Name 靠边机名称Tên cử may
[9 empty] | N/A | [11 empty] | N/A | [12 empty] | N/A | [8 empty] | N/A
PATTERN MANAGER | [10 empty] | TECH/COM MANAGER | [8 empty] | COMPILER: LIÊN/A-KT-WQ826
PRODUCTION CONFIRMATION | [6 empty] | STITCHING INSTRUCTION 针车部件LƯU TRÌNH MAY (3)
MODEL NAME : |  | Chuck Taylor All Star Street | [18 empty] | Page: |  | 15 | -3
MATERIAL NUMBER : |  |  |  | 669288C/F
9 | Cementing heel loop and backstay top area/ inserting – attaching backstay to heel loop 刷胶提带补强与后吊头/穿-贴后吊进入提带 THOA KEO TĂNG CƯỜNG DÂY XỎ DÂY XÁCH VÀ ĐẦU TRÊN DÂY GÓT/ XỎ- DÁN DÂY GÓT VÀO DÂY XỎ DÂY XÁCH | [10 empty] | 10 | Cementing/ attaching backstay to quarter 刷胶/贴后吊进入鞋身 THOA KEO/ DÁN DÂY GÓT VÀO THÂN
M/C Type 机器 Loại máy |  | Needle System 针类 Loại kim |  |  | Needle Size 尺寸 Kích cỡ kim | Needle Point Type 针型头类 Loại đầu kim | Thread Type 车线 Loại chỉ | Stitching Margin 边距 Cách biên (mm) |  | SPI (Stitch Per Inch) 针数/英寸 Số mũi/inch |  | M/C Type 机器 Loại máy |  | Needle System 针类 Loại kim | Needle Size 尺寸 Kích cỡ kim | Needle Point Type 针型头类 Loại đầu kim | Thread Type 车线 Loại chỉ |  | Stitching Margin 边距 Cách biên (mm) |  |  | SPI (Stitch Per Inch) 针数/英寸 Số mũi/inch
Single needle stitching machine 单针车 Máy 1 kim |  | DPx5 |  |  | 16# | R | 250D/3 | 5 |  | 9-10 |  | By hand 手工 Bằng tay |  | N/A | N/A | N/A | N/A |  | N/A |  |  | N/A
[9 empty] | Attaching Method 贴法 Phương pháp dán | [11 empty] | Attaching Method 贴法 Phương pháp dán
[9 empty] | Dark-color C-237FK,Light-color 6326K-3 深色C-237FK、淺色6326K-3 Màu tối C-237FK, Màu sáng 6326K-3 | [11 empty] | Dark-color C-237FK,Light-color 6326K-3 深色C-237FK、淺色6326K-3 Màu tối C-237FK, Màu sáng 6326K-3
[9 empty] | Stitching Guide Name 靠边机名称Tên cử may | [11 empty] | Stitching Guide Name 靠边机名称Tên cử may
[9 empty] | N/A | [11 empty] | N/A
11 | Backstay stitching 車後吊 MAY DÂY GÓT | [10 empty] | 12 | Foxing tape skirt seam stitching 鞋身擋片內外接合 MAY NỐI TĂNG CƯỜNG TALON THÂN
M/C Type 机器 Loại máy |  | Needle System 针类 Loại kim |  |  | Needle Size 尺寸 Kích cỡ kim | Needle Point Type 针型头类 Loại đầu kim | Thread Type 车线 Loại chỉ | Stitching Margin 边距 Cách biên (mm) |  | SPI (Stitch Per Inch) 针数/英寸 Số mũi/inch |  | M/C Type 机器 Loại máy |  | Needle System 针类 Loại kim | Needle Size 尺寸 Kích cỡ kim | Needle Point Type 针型头类 Loại đầu kim | Thread Type 车线 Loại chỉ |  | Stitching Margin 边距 Cách biên (mm) |  |  | SPI (Stitch Per Inch) 针数/英寸 Số mũi/inch
Computer stitching machine 電腦車 Máy lập trình |  | DPx17 |  |  | 16# | R | 250D/3 #30 | 1.5 |  | 7 - 8 |  | Single needle stitching machine 单针车 Máy 1 kim |  | DPx5 | 14# | R | 250D/3 #30 |  | 5 |  |  | 10
[7 empty] | It need to cross the end of backstay inside. Follow marking 需要塞后吊头进去内里. 按照画线位置 Cần nhét đầu dây gót vào trong. Dựa theo vị trí định vị | [9 empty] | Start and end need back stitching 2-3 stitches 起收点需倒针2-3针 May bắt đầu và kết thúc lại 2-3 mũi.
1=>2=>3=>4=>5=>2=>3=>6
[9 empty] | Attaching Method 贴法 Phương pháp dán | [11 empty] | Attaching Method 贴法 Phương pháp dán
[9 empty] | N/A | [11 empty] | N/A
[9 empty] | Stitching Guide Name 靠边机名称Tên cử may | [11 empty] | Stitching Guide Name 靠边机名称Tên cử may
[9 empty] | N/A | [11 empty] | LYN inhouse guider
PATTERN MANAGER | [10 empty] | TECH/COM MANAGER | [8 empty] | COMPILER: LIÊN/A-KT-WQ826
PRODUCTION CONFIRMATION | [6 empty] | STITCHING INSTRUCTION 针车部件LƯU TRÌNH MAY(4)
MODEL NAME : |  | Chuck Taylor All Star Street | [18 empty] | Page: |  | 15 | -4
MATERIAL NUMBER : |  |  |  | 669288C/F
13 | Hammering 捶平 ĐẬP TẺ | [10 empty] | 14 | Skirt cementing 档布刷胶 THOA KEO TĂNG CƯỜNG
M/C Type 机器 Loại máy |  | Needle System 针类 Loại kim |  |  | Needle Size 尺寸 Kích cỡ kim | Needle Point Type 针型头类 Loại đầu kim | Thread Type 车线 Loại chỉ | Stitching Margin 边距 Cách biên (mm) |  | SPI (Stitch Per Inch) 针数/英寸 Số mũi/inch |  | M/C Type 机器 Loại máy |  | Needle System 针类 Loại kim | Needle Size 尺寸 Kích cỡ kim | Needle Point Type 针型头类 Loại đầu kim | Thread Type 车线 Loại chỉ |  | Stitching Margin 边距 Cách biên (mm) |  |  | SPI (Stitch Per Inch) 针数/英寸 Số mũi/inch
Hammering machine 捶平機 Máy đập bằng |  | N/A |  |  | N/A | N/A | N/A | N/A |  | N/A |  | By hand 手工 Bằng tay |  | N/A | N/A | N/A | N/A |  | N/A |  |  | N/A
[9 empty] | Attaching Method 贴法 Phương pháp dán | [11 empty] | Attaching Method 贴法 Phương pháp dán
[9 empty] | N/A | [11 empty] | Dark-color C-237FK/ light-color 6326K-3 深色C-237FK/ 淺色6326K-3 Màu tối C-237FK/ màu sáng 6326K-3
[9 empty] | Stitching Guide Name 靠边机名称Tên cử may | [11 empty] | Stitching Guide Name 靠边机名称Tên cử may
[9 empty] | N/A | [11 empty] | N/A
15 | Skirt folding 折边档布 GẤP BIÊN TĂNG CƯỜNG | [10 empty] | 16 | Stitching foxing tape skirt and quarter 车边条挡布与鞋身 MAY TĂNG CƯỜNG TALON VÀO THÂN
M/C Type 机器 Loại máy |  | Needle System 针类 Loại kim |  |  | Needle Size 尺寸 Kích cỡ kim | Needle Point Type 针型头类 Loại đầu kim | Thread Type 车线 Loại chỉ | Stitching Margin 边距 Cách biên (mm) |  | SPI (Stitch Per Inch) 针数/英寸 Số mũi/inch |  | M/C Type 机器 Loại máy |  | Needle System 针类 Loại kim | Needle Size 尺寸 Kích cỡ kim | Needle Point Type 针型头类 Loại đầu kim | Thread Type 车线 Loại chỉ |  | Stitching Margin 边距 Cách biên (mm) |  |  | SPI (Stitch Per Inch) 针数/英寸 Số mũi/inch
Folding machine 折边机 Máy gấp biên |  | N/A |  |  | N/A | N/A | N/A | N/A |  | N/A |  | Single needle stitching machine 单针车 Máy 1 kim |  | DPx5 | 16# | R | 250D/3 #30 |  | 1 |  |  | 8-9
Stitching is even up the marking line 平齐画线车 May bằng định vị
[9 empty] | Attaching Method 贴法 Phương pháp dán | [11 empty] | Attaching Method 贴法 Phương pháp dán
[9 empty] | N/A | [11 empty] | N/A
[9 empty] | Stitching Guide Name 靠边机名称Tên cử may | [11 empty] | Stitching Guide Name 靠边机名称Tên cử may
[9 empty] | N/A | [11 empty] | N/A
PATTERN MANAGER | [10 empty] | TECH/COM MANAGER | [8 empty] | COMPILER: LIÊN/A-KT-WQ826
PRODUCTION CONFIRMATION | [6 empty] | STITCHING INSTRUCTION 针车部件LƯU TRÌNH MAY(5)
MODEL NAME : |  | Chuck Taylor All Star Street | [18 empty] | Page: |  | 15 | -5
MATERIAL NUMBER : |  |  |  | 669288C/F
17 | Margin stitching foxing tape skirt to quarter 车边条挡布与鞋身车压线 DẰN TĂNG CƯỜNG TALON VÀO THÂN | [10 empty] | 18 | Counter zig zag 后套合万能 ZÍC ZẮC PHO
M/C Type 机器 Loại máy |  | Needle System 针类 Loại kim |  |  | Needle Size 尺寸 Kích cỡ kim | Needle Point Type 针型头类 Loại đầu kim | Thread Type 车线 Loại chỉ | Stitching Margin 边距 Cách biên (mm) |  | SPI (Stitch Per Inch) 针数/英寸 Số mũi/inch |  | M/C Type 机器 Loại máy |  | Needle System 针类 Loại kim | Needle Size 尺寸 Kích cỡ kim | Needle Point Type 针型头类 Loại đầu kim | Thread Type 车线 Loại chỉ |  | Stitching Margin 边距 Cách biên (mm) |  |  | SPI (Stitch Per Inch) 针数/英寸 Số mũi/inch
Single needle stitching machine 单针车 Máy 1 kim |  | DPx5 |  |  | 16# | R | 250D/3 #30 | N/A |  | 7 |  | 3-points zig zag machine 三點式 萬能车 Máy zíc zắc 3 điểm |  | DPx5 | 16# | R | 20/2 |  | 3 |  |  | 7-8
[12 empty] | It can use computer stitching machine 可以使用电脑车 Có thể sử dụng máy lập trình |  |  |  |  | Start and end need back stitching 2-3 stitches 起收点需倒针2-3针 May bắt đầu và kết thúc lại 2-3 mũi.
[9 empty] | Attaching Method 贴法 Phương pháp dán | [11 empty] | Attaching Method 贴法 Phương pháp dán
[9 empty] | N/A | [11 empty] | N/A
Margin stitching 1 line with 7mm spacing from upper margin to avoid peeling off 离帮脚7mm车一条压边线以免挡布脱落 May dằn một đường cách chân gò lên 7mm tránh tăng cường bị tróc lớp. | [8 empty] | Stitching Guide Name 靠边机名称Tên cử may | [11 empty] | Stitching Guide Name 靠边机名称Tên cử may
[9 empty] | N/A | [11 empty] | N/A
19 | Fixed stitching counter and quarter 内后套与鞋身固定 CỐ ĐỊNH PHO VÀO THÂN | [10 empty] | 20 | Collar lining deco stitching (inserting elastic gore area) 车饰领口内里（穿松紧带位置）MAY TRANG TRÍ LÓT VÒNG CỔ (CHỔ XỎ DÂY THUN) | [14 empty] | LỘN LÓT LƯỠI GÀ 翻鞋舌内里 Tongue lining turning
M/C Type 机器 Loại máy |  | Needle System 针类 Loại kim |  |  | Needle Size 尺寸 Kích cỡ kim | Needle Point Type 针型头类 Loại đầu kim | Thread Type 车线 Loại chỉ | Stitching Margin 边距 Cách biên (mm) |  | SPI (Stitch Per Inch) 针数/英寸 Số mũi/inch |  | M/C Type 机器 Loại máy |  | Needle System 针类 Loại kim | Needle Size 尺寸 Kích cỡ kim | Needle Point Type 针型头类 Loại đầu kim | Thread Type 车线 Loại chỉ |  | Stitching Margin 边距 Cách biên (mm) |  |  | SPI (Stitch Per Inch) 针数/英寸 Số mũi/inch
Single needle stitching machine 单针车 Máy 1 kim |  | DPx5 |  |  | 16# | R | 250D/3 #30 | 2 |  | 7 |  | Computer stitching machine 電腦車 Máy lập trình |  | DPx17 | 16# | R | 250D/3 |  | 2 |  |  | 7-8
Putting heel counter with textile side contacts with quarter 有布对面 Đặt pho mặt có cán vải vào thân | [6 empty] | Start and end points stitch over heel counter edge from 3stitches 起收针,车过内后套,3针 Điểm đầu và cuối may qua biên pho 3 mũi | [11 empty] | Back stitching should refer to CFM sample 回针参考确认鞋 Lại mũi tham khảo giày mẫu
[9 empty] | Attaching Method 贴法 Phương pháp dán | [11 empty] | Attaching Method 贴法 Phương pháp dán
[9 empty] | N/A | [11 empty] | N/A
[9 empty] | Stitching Guide Name 靠边机名称Tên cử may | [11 empty] | Stitching Guide Name 靠边机名称Tên cử may
[9 empty] | LYN inhouse guider | [11 empty] | N/A
PATTERN MANAGER | [10 empty] | TECH/COM MANAGER | [8 empty] | COMPILER: LIÊN/A-KT-WQ826
PRODUCTION CONFIRMATION | [6 empty] | STITCHING INSTRUCTION 针车部件LƯU TRÌNH MAY(6)
MODEL NAME : |  | Chuck Taylor All Star Street | [18 empty] | Page: |  | 15 | -6
MATERIAL NUMBER : |  |  |  | 669288C/F
21 | M/L quarter lining seam stitching 鞋身內裡 內外腰接合MAY NỐI LÓT THÂN HT/HN | [10 empty] | 22 | Apply cement at seam area 接合位置刷胶 THOA KEO VỊ TRÍ MAY NỐI
M/C Type 机器 Loại máy |  | Needle System 针类 Loại kim |  |  | Needle Size 尺寸 Kích cỡ kim | Needle Point Type 针型头类 Loại đầu kim | Thread Type 车线 Loại chỉ | Stitching Margin 边距 Cách biên (mm) |  | SPI (Stitch Per Inch) 针数/英寸 Số mũi/inch |  | M/C Type 机器 Loại máy |  | Needle System 针类 Loại kim | Needle Size 尺寸 Kích cỡ kim | Needle Point Type 针型头类 Loại đầu kim | Thread Type 车线 Loại chỉ |  | Stitching Margin 边距 Cách biên (mm) |  |  | SPI (Stitch Per Inch) 针数/英寸 Số mũi/inch
Single needle stitching machine 单针车 Máy 1 kim |  | DPx5 |  |  | 16# | R | 250D/3 | 5 |  | 9-10 |  | By hand 手工 Bằng tay |  | N/A | N/A | N/A | N/A |  | N/A |  |  | N/A
Start and end need back stitching 2-3 stitches 起收点需倒针2-3针 May bắt đầu và kết thúc lại 2-3 mũi.
[9 empty] | Attaching Method 贴法 Phương pháp dán | [11 empty] | Attaching Method 贴法 Phương pháp dán
[9 empty] | N/A | [11 empty] | Dark-color V-HM-101, Light-color C-237FK 深色V-HM-101、淺色C-237FK Màu tối V-HM-101, Màu sáng C-237FK
[9 empty] | Stitching Guide Name 靠边机名称Tên cử may | [11 empty] | Stitching Guide Name 靠边机名称Tên cử may
[9 empty] | LYN inhouse guider | [11 empty] | N/A
23 | Seam stitching area hammering 接车处捶平 ĐẬP TẺ VỊ TRÍ MAY NỐI | [10 empty] | 24 | Collar lining and quarter lining seam stitching 鞋身內里與領口內里反接 MAY NỐI LÓT VÒNG CỔ VỚI LÓT THÂN
M/C Type 机器 Loại máy |  | Needle System 针类 Loại kim |  |  | Needle Size 尺寸 Kích cỡ kim | Needle Point Type 针型头类 Loại đầu kim | Thread Type 车线 Loại chỉ | Stitching Margin 边距 Cách biên (mm) |  | SPI (Stitch Per Inch) 针数/英寸 Số mũi/inch |  | M/C Type 机器 Loại máy |  | Needle System 针类 Loại kim | Needle Size 尺寸 Kích cỡ kim | Needle Point Type 针型头类 Loại đầu kim | Thread Type 车线 Loại chỉ |  | Stitching Margin 边距 Cách biên (mm) |  |  | SPI (Stitch Per Inch) 针数/英寸 Số mũi/inch
Hammering machine 捶平機 Máy đập bằng |  | N/A |  |  | N/A | N/A | N/A | N/A |  | N/A |  | Single needle stitching machine 单针车 Máy 1 kim |  | DPx5 | 14# | R | 250D/3 |  | 5 |  |  | 9-10
Start and end need back stitching 2-3 stitches 起收点需倒针2-3针 May bắt đầu và kết thúc lại 2-3 mũi.
[9 empty] | Attaching Method 贴法 Phương pháp dán | [11 empty] | Attaching Method 贴法 Phương pháp dán
[9 empty] | N/A | [11 empty] | N/A
[9 empty] | Stitching Guide Name 靠边机名称Tên cử may | [11 empty] | Stitching Guide Name 靠边机名称Tên cử may
[9 empty] | N/A | [11 empty] | LYN inhouse guider
PATTERN MANAGER | [10 empty] | TECH/COM MANAGER | [8 empty] | COMPILER: LIÊN/A-KT-WQ826
PRODUCTION CONFIRMATION | [6 empty] | STITCHING INSTRUCTION 针车部件LƯU TRÌNH MAY (7)
MODEL NAME : |  | Chuck Taylor All Star Street | [18 empty] | Page: |  | 15 | -7
MATERIAL NUMBER : |  |  |  | 669288C/F
25 | Apply cement at seam area 接合位置刷胶 THOA KEO VỊ TRÍ MAY NỐI | [10 empty] | 26 | Seam stitching area hammering 接车处捶平 ĐẬP TẺ VỊ TRÍ MAY NỐI
M/C Type 机器 Loại máy |  | Needle System 针类 Loại kim |  |  | Needle Size 尺寸 Kích cỡ kim | Needle Point Type 针型头类 Loại đầu kim | Thread Type 车线 Loại chỉ | Stitching Margin 边距 Cách biên (mm) |  | SPI (Stitch Per Inch) 针数/英寸 Số mũi/inch |  | M/C Type 机器 Loại máy |  | Needle System 针类 Loại kim | Needle Size 尺寸 Kích cỡ kim | Needle Point Type 针型头类 Loại đầu kim | Thread Type 车线 Loại chỉ |  | Stitching Margin 边距 Cách biên (mm) |  |  | SPI (Stitch Per Inch) 针数/英寸 Số mũi/inch
By hand 手工 Bằng tay |  | N/A |  |  | N/A | N/A | N/A | N/A |  | N/A |  | Hammering machine 捶平機 Máy đập bằng |  | N/A | N/A | N/A | N/A |  | N/A |  |  | N/A
[9 empty] | Attaching Method 贴法 Phương pháp dán | [11 empty] | Attaching Method 贴法 Phương pháp dán
[9 empty] | Dark-color V-HM-101, Light-color C-237FK 深色V-HM-101、淺色C-237FK Màu tối V-HM-101, Màu sáng C-237FK | [11 empty] | N/A
[9 empty] | Stitching Guide Name 靠边机名称Tên cử may | [11 empty] | Stitching Guide Name 靠边机名称Tên cử may
[9 empty] | N/A | [11 empty] | N/A
27 | Crossing elastic gore / Fixed stitching elastic gore and quarter media lining 穿松紧带/松紧带与鞋 身内里外腰 固定车合XỎ DÂY THUN/ MAY CỐ ĐỊNH DÂY THUN VÀO LÓT THÂN HN | [10 empty] | 28 | Quarter and quarter lining stitching 鞋身與領口里車反 MAY ÉP LÓT
M/C Type 机器 Loại máy |  | Needle System 针类 Loại kim |  |  | Needle Size 尺寸 Kích cỡ kim | Needle Point Type 针型头类 Loại đầu kim | Thread Type 车线 Loại chỉ | Stitching Margin 边距 Cách biên (mm) |  | SPI (Stitch Per Inch) 针数/英寸 Số mũi/inch |  | M/C Type 机器 Loại máy |  | Needle System 针类 Loại kim | Needle Size 尺寸 Kích cỡ kim | Needle Point Type 针型头类 Loại đầu kim | Thread Type 车线 Loại chỉ |  | Stitching Margin 边距 Cách biên (mm) |  |  | SPI (Stitch Per Inch) 针数/英寸 Số mũi/inch
Computer stitching machine 電腦車 Máy lập trình |  | DPx17 |  |  | 16# | R | 250D/3 | 2 |  | 7 |  | Single needle stitching machine 单针车 Máy 1 kim |  | DPx5 | 16# | R | 250D/3 |  | 3 |  |  | 9 - 10
Overlap elastic marking 0.5mm 盖记号点松紧带0.5mm Lắp định vị dây thun 0.5mm | [6 empty] | Crossing elastic gore follow marking line on elastic gore 穿松紧带按照画线在松紧带 Xỏ dây thun dựa theo định vị trên dây thun | [9 empty] | Start and end need back stitching 2-3 stitches 起收点需倒针2-3针 May bắt đầu và kết thúc lại 2-3 mũi.
[9 empty] | Attaching Method 贴法 Phương pháp dán | [11 empty] | Attaching Method 贴法 Phương pháp dán
[9 empty] | N/A | [11 empty] | N/A
3mm collar gathering reinforcement should be put and stitched at the same time with seam stitching. (this operation only applies to models that SPEC has the request) 将领口补强3mm同时一起车（此工段只应用对于SPEC有要求的形体） Đặt dây tăng cường vòng cổ 3mm may cùng lúc ( Công đoạn này chỉ sử dụng cho những dạng giày SPEC có yêu cầu ) .
[9 empty] | Stitching Guide Name 靠边机名称Tên cử may | [11 empty] | Stitching Guide Name 靠边机名称Tên cử may
[9 empty] | N/A | [11 empty] | N/A
PATTERN MANAGER | [10 empty] | TECH/COM MANAGER | [8 empty] | COMPILER: LIÊN/A-KT-WQ826
PRODUCTION CONFIRMATION | [6 empty] | STITCHING INSTRUCTION 针车部件LƯU TRÌNH MAY (8)
MODEL NAME : |  | Chuck Taylor All Star Street | [18 empty] | Page: |  | 15 | -8
MATERIAL NUMBER : |  |  |  | 669288C/F
29 | Attaching collar padding 貼外反口泡棉 DÁN MOUSE VÒNG CỔ | [10 empty] | 30 | Spraying cement on quarter 鞋身喷胶 PHUN KEO THÂN
M/C Type 机器 Loại máy |  | Needle System 针类 Loại kim |  |  | Needle Size 尺寸 Kích cỡ kim | Needle Point Type 针型头类 Loại đầu kim | Thread Type 车线 Loại chỉ | Stitching Margin 边距 Cách biên (mm) |  | SPI (Stitch Per Inch) 针数/英寸 Số mũi/inch |  | M/C Type 机器 Loại máy |  | Needle System 针类 Loại kim | Needle Size 尺寸 Kích cỡ kim | Needle Point Type 针型头类 Loại đầu kim | Thread Type 车线 Loại chỉ |  | Stitching Margin 边距 Cách biên (mm) |  |  | SPI (Stitch Per Inch) 针数/英寸 Số mũi/inch
By hand 手工 Bằng tay |  | N/A |  |  | N/A | N/A | N/A | N/A |  | N/A |  | Cement spraying machine 喷胶机 Máy phun keo |  | N/A | N/A | N/A | N/A |  | N/A |  |  | N/A
[7 empty] | Attach backside. Need to rip off kraft-paper before attaching 贴反面. 贴之前要撕自粘纸 Dán mặt trái. Trước khi dán cần xé giấy tự dán | [9 empty] | Temperature of machine 机器温度 Nhiệt độ máy 180°C-200°C
[9 empty] | Attaching Method 贴法 Phương pháp dán | [11 empty] | Attaching Method 贴法 Phương pháp dán
[9 empty] | N/A | [11 empty] | Hot-melt HM-115 热熔胶HM-115 Keo nóng chảy HM-115
Remark: attaching collar foam and then do margin stitching 注意： 貼外反口泡棉好后领口泡棉走边 Chú ý: dán mouse xong dằn mouse vòng cổ.
[9 empty] | Stitching Guide Name 靠边机名称Tên cử may | [11 empty] | Stitching Guide Name 靠边机名称Tên cử may
[9 empty] | N/A | [11 empty] | N/A
31 | Collar turning 翻领口LỘN VÒNG CỔ | [10 empty] | 32 | Quarter and quarter lining attaching 鞋身与鞋身内里贴合 DÁN THÂN VỚI LÓT THÂN
M/C Type 机器 Loại máy |  | Needle System 针类 Loại kim |  |  | Needle Size 尺寸 Kích cỡ kim | Needle Point Type 针型头类 Loại đầu kim | Thread Type 车线 Loại chỉ | Stitching Margin 边距 Cách biên (mm) |  | SPI (Stitch Per Inch) 针数/英寸 Số mũi/inch |  | M/C Type 机器 Loại máy |  | Needle System 针类 Loại kim | Needle Size 尺寸 Kích cỡ kim | Needle Point Type 针型头类 Loại đầu kim | Thread Type 车线 Loại chỉ |  | Stitching Margin 边距 Cách biên (mm) |  |  | SPI (Stitch Per Inch) 针数/英寸 Số mũi/inch
By hand 手工 Bằng tay |  | N/A |  |  | N/A | N/A | N/A | N/A |  | N/A |  | By hand 手工 Bằng tay |  | N/A | N/A | N/A | N/A |  | N/A |  |  | N/A
[9 empty] | Attaching Method 贴法 Phương pháp dán | [11 empty] | Attaching Method 贴法 Phương pháp dán
[9 empty] | N/A | [11 empty] | N/A
[9 empty] | Stitching Guide Name 靠边机名称Tên cử may | [11 empty] | Stitching Guide Name 靠边机名称Tên cử may
[9 empty] | N/A | [11 empty] | N/A
PATTERN MANAGER | [10 empty] | TECH/COM MANAGER | [8 empty] | COMPILER: LIÊN/A-KT-WQ826
PRODUCTION CONFIRMATION | [6 empty] | STITCHING INSTRUCTION 针车部件LƯU TRÌNH MAY (9)
MODEL NAME : |  | Chuck Taylor All Star Street | [18 empty] | Page: |  | 15 | -9
MATERIAL NUMBER : |  |  |  | 669288C/F
33 | Hammering 捶平 ĐẬP BẰNG | [10 empty] | 34 | Eyestay margin stitching 车压眼片 MAY DẰN BIÊN ĐỆM
M/C Type 机器 Loại máy |  | Needle System 针类 Loại kim |  |  | Needle Size 尺寸 Kích cỡ kim | Needle Point Type 针型头类 Loại đầu kim | Thread Type 车线 Loại chỉ | Stitching Margin 边距 Cách biên (mm) |  | SPI (Stitch Per Inch) 针数/英寸 Số mũi/inch |  | M/C Type 机器 Loại máy |  | Needle System 针类 Loại kim | Needle Size 尺寸 Kích cỡ kim | Needle Point Type 针型头类 Loại đầu kim | Thread Type 车线 Loại chỉ |  | Stitching Margin 边距 Cách biên (mm) |  |  | SPI (Stitch Per Inch) 针数/英寸 Số mũi/inch
Hammering machine 捶平機 Máy đập bằng |  | N/A |  |  | N/A | N/A | N/A | N/A |  | N/A |  | Single needle stitching machine 单针车 Máy 1 kim |  | DPx5 | 16# | R | 250D/3 #30 |  | 1.5 |  |  | 7-8
Stitching position follow marking line 车的位置 定位 Vị trí may dựa theo định vị
[9 empty] | Attaching Method 贴法 Phương pháp dán | [11 empty] | Attaching Method 贴法 Phương pháp dán
[9 empty] | N/A | [11 empty] | N/A
[9 empty] | Stitching Guide Name 靠边机名称Tên cử may | [11 empty] | Stitching Guide Name 靠边机名称Tên cử may
[9 empty] | N/A | [11 empty] | N/A
35 | Collar decoration stitching 車領口飾線 MAY TRANG TRÍ VÒNG CỔ | [10 empty] | 36 | Outer upper margin stitching 鞋身-车帮脚压线 MAY DẰN CHÂN GÒ THÂN
M/C Type 机器 Loại máy |  | Needle System 针类 Loại kim |  |  | Needle Size 尺寸 Kích cỡ kim | Needle Point Type 针型头类 Loại đầu kim | Thread Type 车线 Loại chỉ | Stitching Margin 边距 Cách biên (mm) |  | SPI (Stitch Per Inch) 针数/英寸 Số mũi/inch |  | M/C Type 机器 Loại máy |  | Needle System 针类 Loại kim | Needle Size 尺寸 Kích cỡ kim | Needle Point Type 针型头类 Loại đầu kim | Thread Type 车线 Loại chỉ |  | Stitching Margin 边距 Cách biên (mm) |  |  | SPI (Stitch Per Inch) 针数/英寸 Số mũi/inch
Single needle stitching machine 单针车 Máy 1 kim |  | DPx5 |  |  | 16# | R | 250D/3 #30 | N/A |  | 7-8 |  | Single needle stitching machine 单针车 Máy 1 kim |  | DPx5 | 16# | R | 250D/3 |  | 2 |  |  | 6
Follow marking 按照画线位置 Dựa theo vị trí định vị | [6 empty] | Start and end need back stitching 3 stitches 起收点需倒针3针 May bắt đầu và kết thúc lại 3 mũi.
[9 empty] | Attaching Method 贴法 Phương pháp dán | [11 empty] | Attaching Method 贴法 Phương pháp dán
[9 empty] | N/A | [11 empty] | N/A
[9 empty] | Stitching Guide Name 靠边机名称Tên cử may | [11 empty] | Stitching Guide Name 靠边机名称Tên cử may
[9 empty] | N/A | [11 empty] | LYN inhouse guider
PATTERN MANAGER | [10 empty] | TECH/COM MANAGER | [8 empty] | COMPILER: LIÊN/A-KT-WQ826
PRODUCTION CONFIRMATION | [6 empty] | STITCHING INSTRUCTION 针车部件LƯU TRÌNH MAY(10)
MODEL NAME : |  | Chuck Taylor All Star Street | [18 empty] | Page: |  | 15 | -10
MATERIAL NUMBER : |  |  |  | 669288C/F
37 | Eyestay L deco stitching (elastic gore area) 车眼片饰线外腰（在松紧带位置）MAY TRANG TRÍ ĐỆM HN (VỊ TRÍ DÂY THUN) | [10 empty] | 38 | Tongue logo zig-zag stitching 鞋舌LOGO 合万能 ZÍC- ZẮC LOGO LƯỠI GÀ
M/C Type 机器 Loại máy |  | Needle System 针类 Loại kim |  |  | Needle Size 尺寸 Kích cỡ kim | Needle Point Type 针型头类 Loại đầu kim | Thread Type 车线 Loại chỉ | Stitching Margin 边距 Cách biên (mm) |  | SPI (Stitch Per Inch) 针数/英寸 Số mũi/inch |  | M/C Type 机器 Loại máy |  | Needle System 针类 Loại kim | Needle Size 尺寸 Kích cỡ kim | Needle Point Type 针型头类 Loại đầu kim | Thread Type 车线 Loại chỉ |  | Stitching Margin 边距 Cách biên (mm) |  |  | SPI (Stitch Per Inch) 针数/英寸 Số mũi/inch
Single needle stitching machine 单针车 Máy 1 kim |  | DPx5 |  |  | 16# | R | 250D/3 #30 | N/A |  | 7 |  | Computer stitching machine 電腦車 Máy lập trình |  | DPx17 | 16# | R | 250D/3 |  | 1.5 |  |  | 7-8
Follow marking 按照画线位置 Dựa theo vị trí định vị | [6 empty] | Stitching back and forth 3 times 车来回3 次 May qua lại 3 lần | [9 empty] | Start and end need back stitching 2-3 stitches 起收点需倒针2-3针 May bắt đầu và kết thúc lại 2-3 mũi.
[9 empty] | Attaching Method 贴法 Phương pháp dán | [11 empty] | Attaching Method 贴法 Phương pháp dán
[9 empty] | N/A | [11 empty] | N/A
[9 empty] | Stitching Guide Name 靠边机名称Tên cử may | [11 empty] | Stitching Guide Name 靠边机名称Tên cử may
[9 empty] | N/A | [11 empty] | N/A
39 | Tongue deco stitching 车饰鞋舌 MAY TRANG TRÍ LƯỠI GÀ | [10 empty] | 40 | Toe cap skirt seam stitching 车包头挡布 MAY NỐI TĂNG CƯỜNG BAO MŨI
M/C Type 机器 Loại máy |  | Needle System 针类 Loại kim |  |  | Needle Size 尺寸 Kích cỡ kim | Needle Point Type 针型头类 Loại đầu kim | Thread Type 车线 Loại chỉ | Stitching Margin 边距 Cách biên (mm) |  | SPI (Stitch Per Inch) 针数/英寸 Số mũi/inch |  | M/C Type 机器 Loại máy |  | Needle System 针类 Loại kim | Needle Size 尺寸 Kích cỡ kim | Needle Point Type 针型头类 Loại đầu kim | Thread Type 车线 Loại chỉ |  | Stitching Margin 边距 Cách biên (mm) |  |  | SPI (Stitch Per Inch) 针数/英寸 Số mũi/inch
Computer stitching machine 電腦車 Máy lập trình |  | DPx17 |  |  | 16# | R | 250D/3 | 2 |  | 7-8 |  | Single needle stitching machine 单针车 Máy 1 kim |  | DPx5 | 14# | R | 250D/3 #30 |  | 5 |  |  | 9 - 10
[7 empty] | Start and end position need back stitching with 3-4 stitches(I) 开始与结束车重叠3-4针(I) Bắt đầu và kết thúc may chồng 3-4 mũi(I) | [9 empty] | Start and end need back stitching 2-3 stitches. 起收点需倒针2-3针 May bắt đầu và kết thúc lại 2-3 mũi
[9 empty] | Attaching Method 贴法 Phương pháp dán | [11 empty] | Attaching Method 贴法 Phương pháp dán
[9 empty] | N/A | [11 empty] | N/A
[9 empty] | Stitching Guide Name 靠边机名称Tên cử may | [11 empty] | Stitching Guide Name 靠边机名称Tên cử may
[9 empty] | N/A | [11 empty] | LYN inhouse guider
PATTERN MANAGER | [10 empty] | TECH/COM MANAGER | [8 empty] | COMPILER: LIÊN/A-KT-WQ826
PRODUCTION CONFIRMATION | [6 empty] | STITCHING INSTRUCTION 针车部件LƯU TRÌNH MAY(11)
MODEL NAME : |  | Chuck Taylor All Star Street | [18 empty] | Page: |  | 15 | -11
MATERIAL NUMBER : |  |  |  | 669288C/F
41 | Spraying cement on tongue (toe cap skirt attaching area) 鞋舌喷胶（在贴包头补强位置）PHUN KEO LƯỠI GÀ (VỊ TRÍ DÁN TĂNG CƯỜNG BAO MŨI) | [10 empty] | 42 | Toe cap skirt attaching 贴包头挡布 DÁN TĂNG CƯỜNG BAO MŨI
M/C Type 机器 Loại máy |  | Needle System 针类 Loại kim |  |  | Needle Size 尺寸 Kích cỡ kim | Needle Point Type 针型头类 Loại đầu kim | Thread Type 车线 Loại chỉ | Stitching Margin 边距 Cách biên (mm) |  | SPI (Stitch Per Inch) 针数/英寸 Số mũi/inch |  | M/C Type 机器 Loại máy |  | Needle System 针类 Loại kim | Needle Size 尺寸 Kích cỡ kim | Needle Point Type 针型头类 Loại đầu kim | Thread Type 车线 Loại chỉ |  | Stitching Margin 边距 Cách biên (mm) |  |  | SPI (Stitch Per Inch) 针数/英寸 Số mũi/inch
Cement spraying machine 喷胶机 Máy phun keo |  | N/A |  |  | N/A | N/A | N/A | N/A |  | N/A |  | By hand 手工 Bằng tay |  | N/A | N/A | N/A | N/A |  | N/A |  |  | N/A
Temperature of machine 机器温度 Nhiệt độ máy 180°C-200°C
[9 empty] | Attaching Method 贴法 Phương pháp dán | [11 empty] | Attaching Method 贴法 Phương pháp dán
[9 empty] | Hot-melt HM-115 热熔胶HM-115 Keo nóng chảy HM-115 | [11 empty] | N/A
[9 empty] | Stitching Guide Name 靠边机名称Tên cử may | [11 empty] | Stitching Guide Name 靠边机名称Tên cử may
[9 empty] | N/A | [11 empty] | N/A
43 | Hammering 捶平 ĐẬP BẰNG | [10 empty] | 44 | Tongue and tongue lining stitching 鞋舌反車 MAY ÉP LÓT LƯỠI GÀ | [14 empty] | LỘN LÓT LƯỠI GÀ 翻鞋舌内里 Tongue lining turning
M/C Type 机器 Loại máy |  | Needle System 针类 Loại kim |  |  | Needle Size 尺寸 Kích cỡ kim | Needle Point Type 针型头类 Loại đầu kim | Thread Type 车线 Loại chỉ | Stitching Margin 边距 Cách biên (mm) |  | SPI (Stitch Per Inch) 针数/英寸 Số mũi/inch |  | M/C Type 机器 Loại máy |  | Needle System 针类 Loại kim | Needle Size 尺寸 Kích cỡ kim | Needle Point Type 针型头类 Loại đầu kim | Thread Type 车线 Loại chỉ |  | Stitching Margin 边距 Cách biên (mm) |  |  | SPI (Stitch Per Inch) 针数/英寸 Số mũi/inch
Hammering machine 捶平機 Máy đập bằng |  | N/A |  |  | N/A | N/A | N/A | N/A |  | N/A |  | Single needle stitching machine 单针车 Máy 1 kim |  | DPx5 | 16# | R | 250D/3 |  | 3 |  |  | 9-10
[12 empty] | 3mm gathering reinforcement should be put and stitched at the same time. (this operation only applies to models that SPEC has the request) 放补强3mm同时一起车（这工段只应用对SPEC有要求的形体） Đặt dây tăng cường 3mm may cùng lúc (Công đoạn này chỉ sử dụng cho những dạng giày SPEC có yêu cầu). |  |  |  |  | Start and end need back stitching 2-3 stitches. 起收点需倒针2-3针 May bắt đầu và kết thúc lại 2-3 mũi
[9 empty] | Attaching Method 贴法 Phương pháp dán | [11 empty] | Attaching Method 贴法 Phương pháp dán
[9 empty] | N/A | [11 empty] | N/A
[9 empty] | Stitching Guide Name 靠边机名称Tên cử may | [11 empty] | Stitching Guide Name 靠边机名称Tên cử may
[9 empty] | N/A | [11 empty] | LYN inhouse guider
PATTERN MANAGER | [10 empty] | TECH/COM MANAGER | [8 empty] | COMPILER: LIÊN/A-KT-WQ826
PRODUCTION CONFIRMATION | [6 empty] | STITCHING INSTRUCTION 针车部件LƯU TRÌNH MAY(12)
MODEL NAME : |  | Chuck Taylor All Star Street | [18 empty] | Page: |  | 15 | -12
MATERIAL NUMBER : |  |  |  | 669288C/F
45 | Attaching tongue reinf on tongue foam 贴鞋舌补强进泡棉鞋舌 DÁN TĂNG CƯỜNG LƯỠI GÀ VÀO MOUSE LƯỜI GÀ | [10 empty] | 46 | Tongue foam attaching 贴鞋舌泡棉 DÁN MOUSSE LƯỠI GÀ
M/C Type 机器 Loại máy |  | Needle System 针类 Loại kim |  |  | Needle Size 尺寸 Kích cỡ kim | Needle Point Type 针型头类 Loại đầu kim | Thread Type 车线 Loại chỉ | Stitching Margin 边距 Cách biên (mm) |  | SPI (Stitch Per Inch) 针数/英寸 Số mũi/inch |  | M/C Type 机器 Loại máy |  | Needle System 针类 Loại kim | Needle Size 尺寸 Kích cỡ kim | Needle Point Type 针型头类 Loại đầu kim | Thread Type 车线 Loại chỉ |  | Stitching Margin 边距 Cách biên (mm) |  |  | SPI (Stitch Per Inch) 针数/英寸 Số mũi/inch
By hand 手工 Bằng tay |  | N/A |  |  | N/A | N/A | N/A | N/A |  | N/A |  | By hand 手工 Bằng tay |  | N/A | N/A | N/A | N/A |  | N/A |  |  | N/A
Attaching reinf follow notch 贴补强按照记号点 Dán tăng cường dựa theo dấu bấm dao | [6 empty] | Need to rip off kraft-paper before attaching 贴之前要撕自粘纸 Trước khi dán cần xé giấy tự dán | [9 empty] | Need to rip off kraft-paper before attaching 贴之前要撕自粘纸 Trước khi dán cần xé giấy tự dán
[9 empty] | Attaching Method 贴法 Phương pháp dán | [11 empty] | Attaching Method 贴法 Phương pháp dán
[9 empty] | N/A | [6 empty] | Remark: attaching tongue foam and then do margin stitching 注意： 貼外鞋舌泡棉好鞋舌泡棉走边 Chú ý: dán mouse lưỡi gà rồi dằn mouse lưỡi gà |  |  |  |  | N/A
Attaching reinf to cementing side 贴补强上表面有胶 Dán tăng cường lên mặt có keo
[9 empty] | Stitching Guide Name 靠边机名称Tên cử may | [11 empty] | Stitching Guide Name 靠边机名称Tên cử may
[9 empty] | N/A | [11 empty] | N/A
47 | Spraying on tongue cementing 鞋舌喷胶 PHUN KEO LƯỠI GÀ | [10 empty] | 48 | Tongue lining turning 翻鞋舌内里 LỘN LÓT LƯỠI GÀ | [14 empty] | LỘN LÓT LƯỠI GÀ 翻鞋舌内里 Tongue lining turning
M/C Type 机器 Loại máy |  | Needle System 针类 Loại kim |  |  | Needle Size 尺寸 Kích cỡ kim | Needle Point Type 针型头类 Loại đầu kim | Thread Type 车线 Loại chỉ | Stitching Margin 边距 Cách biên (mm) |  | SPI (Stitch Per Inch) 针数/英寸 Số mũi/inch |  | M/C Type 机器 Loại máy |  | Needle System 针类 Loại kim | Needle Size 尺寸 Kích cỡ kim | Needle Point Type 针型头类 Loại đầu kim | Thread Type 车线 Loại chỉ |  | Stitching Margin 边距 Cách biên (mm) |  |  | SPI (Stitch Per Inch) 针数/英寸 Số mũi/inch
Cement spraying machine 喷胶机 Máy phun keo |  | N/A |  |  | N/A | N/A | N/A | N/A |  | N/A |  | By hand 手工 Bằng tay |  | N/A | N/A | N/A | N/A |  | N/A |  |  | N/A
[7 empty] | Temperature of machine 机器温度 Nhiệt độ máy 180°C-200°C | [9 empty] | Temperature of machine 机器温度 Nhiệt độ máy 180°C-200°C
[9 empty] | Attaching Method 贴法 Phương pháp dán | [11 empty] | Attaching Method 贴法 Phương pháp dán
[9 empty] | Hot-melt HM-115 热熔胶HM-115 Keo nóng chảy HM-115 | [11 empty] | N/A
[9 empty] | Stitching Guide Name 靠边机名称Tên cử may | [11 empty] | Stitching Guide Name 靠边机名称Tên cử may
[9 empty] | N/A | [11 empty] | N/A
PATTERN MANAGER | [10 empty] | TECH/COM MANAGER | [8 empty] | COMPILER: LIÊN/A-KT-WQ826
PRODUCTION CONFIRMATION | [6 empty] | STITCHING INSTRUCTION 针车部件LƯU TRÌNH MAY(13)
MODEL NAME : |  | Chuck Taylor All Star Street | [18 empty] | Page: |  | 15 | -13
MATERIAL NUMBER : |  |  |  | 669288C/F
49 | Tongue and tongue lining attaching 鞋舌内里与鞋舌贴合 DÁN LƯỠI GÀ VÀO LÓT LƯỠI GÀ | [10 empty] | 50 | Hammering 捶平 ĐẬP BẰNG
M/C Type 机器 Loại máy |  | Needle System 针类 Loại kim |  |  | Needle Size 尺寸 Kích cỡ kim | Needle Point Type 针型头类 Loại đầu kim | Thread Type 车线 Loại chỉ | Stitching Margin 边距 Cách biên (mm) |  | SPI (Stitch Per Inch) 针数/英寸 Số mũi/inch |  | M/C Type 机器 Loại máy |  | Needle System 针类 Loại kim | Needle Size 尺寸 Kích cỡ kim | Needle Point Type 针型头类 Loại đầu kim | Thread Type 车线 Loại chỉ |  | Stitching Margin 边距 Cách biên (mm) |  |  | SPI (Stitch Per Inch) 针数/英寸 Số mũi/inch
By hand 手工 Bằng tay |  | N/A |  |  | N/A | N/A | N/A | N/A |  | N/A |  | Hammering machine 捶平機 Máy đập bằng |  | N/A | N/A | N/A | N/A |  | N/A |  |  | N/A
[9 empty] | Attaching Method 贴法 Phương pháp dán | [11 empty] | Attaching Method 贴法 Phương pháp dán
[9 empty] | N/A | [11 empty] | N/A
[9 empty] | Stitching Guide Name 靠边机名称Tên cử may | [11 empty] | Stitching Guide Name 靠边机名称Tên cử may
[9 empty] | N/A | [11 empty] | N/A
51 | Tongue margin stitching 鞋舌走邊 DẰN LƯỠI GÀ | [10 empty] | 52 | Inserting elastic gore to tongue 穿鬆緊帶過鞋舌 XỎ DÂY THUN QUA LƯỠI GÀ
M/C Type 机器 Loại máy |  | Needle System 针类 Loại kim |  |  | Needle Size 尺寸 Kích cỡ kim | Needle Point Type 针型头类 Loại đầu kim | Thread Type 车线 Loại chỉ | Stitching Margin 边距 Cách biên (mm) |  | SPI (Stitch Per Inch) 针数/英寸 Số mũi/inch |  | M/C Type 机器 Loại máy |  | Needle System 针类 Loại kim | Needle Size 尺寸 Kích cỡ kim | Needle Point Type 针型头类 Loại đầu kim | Thread Type 车线 Loại chỉ |  | Stitching Margin 边距 Cách biên (mm) |  |  | SPI (Stitch Per Inch) 针数/英寸 Số mũi/inch
Single needle stitching machine 单针车 Máy 1 kim |  | DPx5 |  |  | 16# | R | 250D/3 | 2 |  | 7-8 |  | By hand 手工 Bằng tay |  | N/A | N/A | N/A | N/A |  | N/A |  |  | N/A
Start and end need back stitching 3 stitches 起收针需倒针3针 May bắt đầu và kết thúc lại 3 mũi.
[9 empty] | Attaching Method 贴法 Phương pháp dán | [11 empty] | Attaching Method 贴法 Phương pháp dán
[9 empty] | N/A | [11 empty] | N/A
[9 empty] | Stitching Guide Name 靠边机名称Tên cử may | [11 empty] | Stitching Guide Name 靠边机名称Tên cử may
[9 empty] | LYN inhouse guider | [11 empty] | N/A
PATTERN MANAGER | [10 empty] | TECH/COM MANAGER | [8 empty] | COMPILER: LIÊN/A-KT-WQ826
PRODUCTION CONFIRMATION | [6 empty] | STITCHING INSTRUCTION 针车部件LƯU TRÌNH MAY(14)
MODEL NAME : |  | Chuck Taylor All Star Street | [18 empty] | Page: |  | 15 | -14
MATERIAL NUMBER : |  |  |  | 669288C/F
53 | Inserting elastic gore to quarter M/ eyestay M deco stitching (elastic gore area) 穿松紧带进入鞋身内里内腰/车眼片饰线内腰（在松紧带位置） XỎ DÂY THUN VÀO LÓT THÂN HT / MAY TRANG TRÍ ĐỆM HT ( VỊ TRÍ DÂY THUN) | [10 empty] | 54 | Punching 沖孔 ĐỤC LỔ
M/C Type 机器 Loại máy |  | Needle System 针类 Loại kim |  |  | Needle Size 尺寸 Kích cỡ kim | Needle Point Type 针型头类 Loại đầu kim | Thread Type 车线 Loại chỉ | Stitching Margin 边距 Cách biên (mm) |  | SPI (Stitch Per Inch) 针数/英寸 Số mũi/inch |  | M/C Type 机器 Loại máy |  | Needle System 针类 Loại kim | Needle Size 尺寸 Kích cỡ kim | Needle Point Type 针型头类 Loại đầu kim | Thread Type 车线 Loại chỉ |  | Stitching Margin 边距 Cách biên (mm) |  |  | SPI (Stitch Per Inch) 针数/英寸 Số mũi/inch
Single needle stitching machine 单针车 Máy 1 kim |  | DPx5 |  |  | 16# | R | 250D/3 | 2 |  | 7-8 |  | Punching machine 冲孔 Máy đục lổ |  | N/A | N/A | N/A | N/A |  | N/A |  |  | N/A
Crossing elastic gore follow marking line on elastic gore 穿松紧带按照画线在松紧带 Xỏ dây thun dựa theo định vị trên dây thun | [7 empty] | Follow marking 按照画线位置 Dựa theo vị trí định vị
[9 empty] | Attaching Method 贴法 Phương pháp dán | [11 empty] | Attaching Method 贴法 Phương pháp dán
[9 empty] | N/A | [11 empty] | N/A
Overlap elastic marking 0.5mm 盖记号点松紧带0.5mm Lắp định vị dây thun 0.5mm | [8 empty] | Stitching Guide Name 靠边机名称Tên cử may | [11 empty] | Stitching Guide Name 靠边机名称Tên cử may
[9 empty] | N/A | [11 empty] | N/A
55 | Eyeleting 打扣子 TÁN Ô DÊ | [10 empty] | 56 | Vent eyelet hole punching 沖透气孔 ĐỤC LỔ THÔNG HƠI
M/C Type 机器 Loại máy |  | Needle System 针类 Loại kim |  |  | Needle Size 尺寸 Kích cỡ kim | Needle Point Type 针型头类 Loại đầu kim | Thread Type 车线 Loại chỉ | Stitching Margin 边距 Cách biên (mm) |  | SPI (Stitch Per Inch) 针数/英寸 Số mũi/inch |  | M/C Type 机器 Loại máy |  | Needle System 针类 Loại kim | Needle Size 尺寸 Kích cỡ kim | Needle Point Type 针型头类 Loại đầu kim | Thread Type 车线 Loại chỉ |  | Stitching Margin 边距 Cách biên (mm) |  |  | SPI (Stitch Per Inch) 针数/英寸 Số mũi/inch
Eyeleting machine 打扣子机器 Máy tán ô dê |  | N/A |  |  | N/A | N/A | N/A | N/A |  | N/A |  | Punching machine 冲孔 Máy đục lổ |  | N/A | N/A | N/A | N/A |  | N/A |  |  | N/A
[9 empty] | Attaching Method 贴法 Phương pháp dán | [11 empty] | Attaching Method 贴法 Phương pháp dán
[9 empty] | N/A | [11 empty] | N/A
[9 empty] | Stitching Guide Name 靠边机名称Tên cử may | [11 empty] | Stitching Guide Name 靠边机名称Tên cử may
[9 empty] | N/A | [11 empty] | N/A
PATTERN MANAGER | [10 empty] | TECH/COM MANAGER | [8 empty] | COMPILER: LIÊN/A-KT-WQ826
PRODUCTION CONFIRMATION | [6 empty] | STITCHING INSTRUCTION 针车部件LƯU TRÌNH MAY(15)
MODEL NAME : |  | Chuck Taylor All Star Street | [18 empty] | Page: |  | 15 | -15
MATERIAL NUMBER : |  |  |  | 669288C/F
57 | Vent eyelet inserting 打透氣孔 TÁN Ô DÊ THÔNG HƠI | [10 empty] | 58 | Box stitching 车夹头 MAY ĐÍNH BỌ
M/C Type 机器 Loại máy |  | Needle System 针类 Loại kim |  |  | Needle Size 尺寸 Kích cỡ kim | Needle Point Type 针型头类 Loại đầu kim | Thread Type 车线 Loại chỉ | Stitching Margin 边距 Cách biên (mm) |  | SPI (Stitch Per Inch) 针数/英寸 Số mũi/inch |  | M/C Type 机器 Loại máy |  | Needle System 针类 Loại kim | Needle Size 尺寸 Kích cỡ kim | Needle Point Type 针型头类 Loại đầu kim | Thread Type 车线 Loại chỉ |  | Stitching Margin 边距 Cách biên (mm) |  |  | SPI (Stitch Per Inch) 针数/英寸 Số mũi/inch
Eyeleting machine 打扣子机器 Máy tán ô dê |  | N/A |  |  | N/A | N/A | N/A | N/A |  | N/A |  | Computer stitching machine 電腦車 Máy lập trình |  | DPx17 | 16# | R | 250D/3 |  | 1.5 |  |  | 7-8
Stitching is even up the marking line. Double needle stitching width is 2.5-2.8mm. 平齐画线车.双针间距2.5-2.8mm. May bằng định vị. Độ rộng hai kim 2.5-2.8mm
[9 empty] | Attaching Method 贴法 Phương pháp dán | [11 empty] | Attaching Method 贴法 Phương pháp dán
[9 empty] | N/A | [11 empty] | N/A
[9 empty] | Stitching Guide Name 靠边机名称Tên cử may | [11 empty] | Stitching Guide Name 靠边机名称Tên cử may
[9 empty] | N/A | [11 empty] | N/A
59 | Adjustment /pairing 整理／配雙 CHỈNH LÝ/ PHỐI ĐÔI | [10 empty] | 60
M/C Type 机器 Loại máy |  | Needle System 针类 Loại kim |  |  | Needle Size 尺寸 Kích cỡ kim | Needle Point Type 针型头类 Loại đầu kim | Thread Type 车线 Loại chỉ | Stitching Margin 边距 Cách biên (mm) |  | SPI (Stitch Per Inch) 针数/英寸 Số mũi/inch |  | M/C Type 机器 Loại máy |  | Needle System 针类 Loại kim | Needle Size 尺寸 Kích cỡ kim | Needle Point Type 针型头类 Loại đầu kim | Thread Type 车线 Loại chỉ |  | Stitching Margin 边距 Cách biên (mm) |  |  | SPI (Stitch Per Inch) 针数/英寸 Số mũi/inch
By hand 手工 Bằng tay |  | N/A |  |  | N/A | N/A | N/A | N/A |  | N/A
[9 empty] | Attaching Method 贴法 Phương pháp dán | [11 empty] | Attaching Method 贴法 Phương pháp dán
N/A
[9 empty] | Stitching Guide Name 靠边机名称Tên cử may | [11 empty] | Stitching Guide Name 靠边机名称Tên cử may
N/A
PATTERN MANAGER | [10 empty] | TECH/COM MANAGER | [8 empty] | COMPILER: LIÊN/A-KT-WQ826
5mm
10mm
6mm
Back and forth stitching 3 times
车来回3次 May qua lại 3 lần.
Back stitching 3 stitches
倒3针
Lại 3 mũi
5mm
10mm
1
2
4
5
6
3
10T-1T=17mm
#2-#6=19mm
5mm
10mm
6mm
10mm
Start Stitching
针车起点
Bắt đầu may
End Stitching 针车收点 Kết thúc may
10mm
10mm
10mm
4-5mm
Follow marking
按照画线位置
Dựa theo vị trí định vị
9mm
3mm
I
II
Spraying full cement
喷满较
Phun keo đầy
4-5mm
Stitching back and forth 3 times
车来回3 次
May qua lại 3 lần
=3.5mm
∅ =3.5mm
= top 11.5*5.0*4.5mm& bottom 11.5*6.0*3.0mm
∅ = top 11.5*5.0*4.5mm& bottom 11.5*6.0*3.0mm
= top 8.8x4.5x4mm & bottom9x5.4x3mm
∅ = top 8.8x4.5x4mm & bottom9x5.4x3mm
=3.0mm
∅ =3.0mm
Back 1 stitch
倒1针
Lại 1 mũi
Note on B283: Nguyen thi hong lien: thêm 14/4/2021
Note on AN434: Nguyen thi hong lien: thêm 14/4/2021

## Common Stockfitting process
PRODUCTION CONFIRMATION |  |  |  | COMMON STOCKFITTING PROCESS 大车流程共用 LƯU TRÌNH CÁN CAO SU DÙNG CHUNG
MODEL NAME : | Chuck Taylor All Star Street | [7 empty] | Page | 16
MATERIAL NUMBER : |  | 669288C/F
COMMON MODEL NAMES 形体共用 DÙNG CHUNG VỚI CÁC DẠNG
SKU# |  |  | Remarks 备注 GHI CHÚ |  |  | SKU# | Remarks 备注 GHI CHÚ
669289C/F
PATTERN MANAGER |  |  |  |  | TECH/COM MANAGER |  |  | COMPILER: LIÊN/A-KT-WQ826

## Bottom Cutting Die Schedule
PRODUCTION CONFIRMATION | [19 empty] | Bottom Cutting Die Schedule 底部斩刀明细表 BẢNG CHI TIẾT DAO CHẶT BỘ PHẬN ĐẾ
MODEL NAME : |  |  |  |  | Chuck Taylor All Star Street | [54 empty] | Page: |  | 17
MATERIAL NUMBER : | [6 empty] | 669288C/F
Component Name 部件名称 Tên chi tiết | [5 empty] | 1 | Sockliner 鞋垫 ĐẾ TRUNG THÁO | [11 empty] | BOM# |  | Component Name 部件名称 Tên chi tiết | [5 empty] | 2 | Toe cap 前包頭 MIẾNG BAO MŨI | [11 empty] | BOM# | Component Name 部件名称 Tên chi tiết | [5 empty] | 3 | Toe Bumper 前九齒 DÂY TALON MŨI | [12 empty] | BOM#
6G | 10T | 11 | 11T | 12 | 12T | 13 | 13T | 1 | 1T | 2 | 2T | 3 | 3T | 4 | 4T | 5 | 5T | 6 |  |  | 6G | 10T | 11 | 11T | 12 | 12T | 13 | 13T | 1 | 1T | 2 | 2T | 3 | 3T | 4 | 4T | 5 | 5T | 6 |  | 6G | 10T | 11 | 11T | 12 | 12T | 13 | 13T | 1 | 1T | 2 | 2T | 3 | 3T | 4 | 4T | 5 | 5T | 6
3G | 10T | 11 | 11T | 12 | 12T | 13 | 13T | 1 | 1T | 2 | 2T | 3 | [8 empty] | 3G | 10T | 11 | 11T | 12 | 12T | 13 | 13T | 1 | 1T | 2 | 2T | 3 | [7 empty] | 3G | 10T | 11 | 11T | 12 | 12T | 13 | 13T | 1 | 1T | 2 | 2T | 3
| ¶ | ¶ | ¶ | ¶ | ¶ | ¶ | ¶ | ¶ | ¶ | ¶ | ¶ | ¶ | ¶ | ¶ | ¶ | ¶ | ¶ | ¶ |  |  |  | ¶ | ¶ |  | ¶ |  | ¶ |  | ¶ |  | ¶ |  | ¶ |  | ¶ |  | ¶ |  | ¶ |  |  | ¶ | ¶ |  | ¶ |  | ¶ |  | ¶ |  | ¶ |  | ¶ |  | ¶ |  | ¶ |  | ¶
[18 empty] | Remarks 备注 Chú thích | [20 empty] | Remarks 备注 Chú thích | [19 empty] | Remarks 备注 Chú thích
[18 empty] | Left & Right are same 左右脚共用 Trái phải dùng chung | [20 empty] | Left & Right are same 左右脚共用 Trái phải dùng chung | [19 empty] | Left & Right are same 左右脚共用 Trái phải dùng chung
[18 empty] | Number of Layers 层数 Số lớp |  |  | Thickness 厚度 Độ dày: 1.8-2.0mm Hardness 硬度 Độ cứng: 65 - 70 shoreA | [17 empty] | Number of Layers 层数 Số lớp |  | Thickness 厚度 Độ dầy : 2.0mm Width 宽度 Rộng : 10T~#3= 21mm, 3T~#6= 25mm Hardness 硬度Độ cứng: 65 - 70 shore A | [17 empty] | Number of Layers 层数 Số lớp
[18 empty] | 2 | [20 empty] | 1 | [19 empty] | 1
Component Name 部件名称 Tên chi tiết | [5 empty] | 4 | Foxing tape 單围条 DÂY TALON THÂN | [11 empty] | BOM# |  | Component Name 部件名称 Tên chi tiết | [6 empty] | Heel License plate Logo 后跟Logo标 Logo nhãn gót
6G | 10T | 11 | 11T | 12 | 12T | 13 | 13T | 1 | 1T | 2 | 2T | 3 | 3T | 4 | 4T | 5 | 5T | 6 |  |  | 6G | 10T | 11 | 11T | 12 | 12T | 13 | 13T | 1 | 1T | 2 | 2T | 3 | 3T | 4 | 4T | 5 | 5T | 6
3G | 10T | 11 | 11T | 12 | 12T | 13 | 13T | 1 | 1T | 2 | 2T | 3 | [8 empty] | 3G | 10T | 11 | 11T | 12 | 12T | 13 | 13T | 1 | 1T | 2 | 2T | 3
| ¶ | ¶ |  | ¶ |  | ¶ |  | ¶ |  | ¶ |  | ¶ |  | ¶ |  | ¶ |  | ¶ |  |  |  | ¶ | ¶ |  | ¶ |  | ¶ |  | ¶ |  | ¶ |  | ¶ |  | ¶ |  | ¶ |  | ¶
[18 empty] | Remarks 备注 Chú thích | [20 empty] | Remarks 备注 Chú thích
[18 empty] | Left & Right are same 左右脚共用 Trái phải dùng chung | [20 empty] | Left & Right are same 左右脚共用 Trái phải dùng chung
Thickness 厚度 Độ dầy: 1.7-3.0mm Width 宽度Rộng: 10T~#3= 26mm, 3T~#6= 30mm Hardness 硬度Độ cứng: 65 - 70 shore A | [17 empty] | Number of Layers 层数 Số lớp |  |  | Thickness厚度 Độ dầy : 1.3-1.5mm Width 宽度 Rộng : 10T~#3= 35*20mm, 3T~#6= 41*23mm Hardness 硬度Độ cứng: 65 - 70 shore A | [17 empty] | Number of Layers 层数 Số lớp
[18 empty] | 1 | [20 empty] | 1
PATTERN MANAGER | [26 empty] | TECH/COM MANAGER | [28 empty] | COMPILER: LIÊN/A-KT-WQ826

## Bottom Logo Specification
PRODUCTION CONFIRMATION |  |  |  |  | Bottom Logo Specification 橡胶料部位的 LOGO规格 QUY CÁCH LOGO CÁC CHI TIẾT CAO SU
MODEL NAME : | Chuck Taylor All Star Street | [9 empty] | Page: | 18
MATERIAL NUMBER : |  |  | 669288C/F
|  | Component 部件名称 Tên chi tiết: |  | Heel License plate Logo 后跟Logo标 Logo nhãn gót
|  | Vendor 厂商 Nhà cung ứng |  | In-House
[6 empty] | Model | SIZE | A | B
[6 empty] | 6G | 10T~#3 | 35 | 20
[7 empty] | 3T~#6 | 41 | 23
Material & Application 材料 Vật tư
Rubber FOX-1 1.3-1.5 mm - - Durometer : 65 - 70 - Shore A
PATTERN MANAGER | [8 empty] | TECH/COM MANAGER | COMPILER: LIÊN/A-KT-WQ826
A
B

## Bottom Parts Process
PRODUCTION CONFIRMATION |  |  |  |  | BOTTOM PATRS PROCESS 橡胶料流程 LƯU TRÌNH CHI TIẾT CAO SU (1)
MODEL NAME : |  | Chuck Taylor All Star Street | [13 empty] | Page: |  | 19 | -1
MATERIAL NUMBER : |  |  | 669288C/F
Remarks 备注 Ghi chú
Component 部件名称Tên chi tiết |  |  | Foxing tape 單围条 DÂY TALON THÂN | [5 empty] | Vendor 厂商 Nhà cung ứng |  | In-House
Material材料 Vật tư |  |  | 1.7-3.0mm Rubber (A418) | [13 empty] | SIZE
[17 empty] | 10T |  |  | 10T
No | Process 工段 Công đoạn |  |  |  |  | Pressing 压 Ép | [5 empty] | Remarks 备注 Ghi chú |  |  |  |  | #11~11T |  |  | #11~ 11T
[6 empty] | Temp 温度 Nhiệt độ | Time 时间Thời gian |  |  | Pressure 压力Lực ép | [6 empty] | #12~12T |  |  | #12~ 12T
1 | Weigh material 原料磅重 Cân nguyên vật liệu | [15 empty] | #13~13T |  |  | #13~ 13T
#1~ 1T
2 | Banbury 万马力 Máy vạn mã lực pha trộn keo |  |  |  |  | 125->135oC | 330" |  |  | 6-7kg/cm² | [6 empty] | #1~1T |  |  | #2~ 2T
#3
3 | Two-roller machine 大车 Máy 2 trục ra tấm |  |  |  |  | 55±10℃ | 240" | [9 empty] | #2~2T |  |  | 3T
#4 ~ 4T
4 | Output sheet 出片 Ra tấm |  |  |  |  | 50℃↓ | [10 empty] | #3~3T |  |  | #5~ 5T
#6
5 | Mixing color 调色 Pha màu | [15 empty] | #4~4T
6 | Add sulphur 加硫磺Vô lưu huỳnh | [5 empty] | 900" | [9 empty] | #5~5T
7 | Cooling down 冷却机器Làm lạnh |  |  |  |  | 20℃↓ | [10 empty] | #6
8 | Output sheet 出片Ra tấm |  |  |  |  | 50℃↓
9 | Checking vulcanizer 检查硫变 Kiểm tra lưu hóa |  |  |  |  | 150℃ | 360''
10 | Checking color 检查颜色Kiểm tra màu sắc |  |  |  |  | 150℃ | 150"
11 | 16# Rubber inserting machine 开练机16# Máy cán keo16# |  |  |  |  | 55±10℃
12 | Cement inserting machine 炮管機 Máy đầu ói |  |  |  |  | 65±15℃
13 | The 3-axis machine 三轴机器 Máy 3 trục |  |  |  |  | 65±15℃
14 | Sheet cutting machine 裁片机 Máy cắt tấm
15 | Finished part 成品 Thành phẩm
PATTERN MANAGER | [7 empty] | TECH/COM MANAGER | [6 empty] | COMPILER: LIÊN/A-KT-WQ826
PRODUCTION CONFIRMATION |  |  |  |  | BOTTOM PATRS PROCESS 橡胶料流程 LƯU TRÌNH CHI TIẾT CAO SU (2)
MODEL NAME : |  | Chuck Taylor All Star Street | [13 empty] | Page: |  | 19 | -2
MATERIAL NUMBER : |  |  | 669288C/F
Remarks 备注 Ghi chú
Component 部件名称Tên chi tiết |  |  | Toe bumper 前九齒 TALON MŨI | [5 empty] | Vendor 厂商 Nhà cung ứng |  | In-House
Material材料 Vật tư |  |  | 2.0mm Rubber (19F-CT001J-P1-A) | [13 empty] | SIZE
10T
No | Process 工段 Công đoạn |  |  |  |  | Pressing 压 Ép | [5 empty] | Remarks 备注 Ghi chú |  |  |  |  | #11~11T
[6 empty] | Temp 温度 Nhiệt độ | Time 时间Thời gian |  |  | Pressure 压力 Lực ép | [6 empty] | #12~12T
1 | Weigh material 原料磅重 Cân nguyên vật liệu | [15 empty] | #13~13T
2 | Banbury 万马力 Máy vạn mã lực pha trộn keo |  |  |  |  | 125->135oC | 330" |  |  | 6-7kg/cm² | [6 empty] | #1~1T
3 | Two-roller machine 大车 Máy 2 trục ra tấm |  |  |  |  | 55±10℃ | 240" | [9 empty] | #2~2T
4 | Output sheet 出片 Ra tấm |  |  |  |  | 50℃↓ | [10 empty] | #3~3T
5 | Mixing color 调色 Pha màu | [15 empty] | #4~4T
6 | Add sulphur 加硫磺Vô lưu huỳnh | [5 empty] | 900" | [9 empty] | #5~5T
7 | Cooling down 冷却机器 Làm lạnh |  |  |  |  | 20oC↓ | [10 empty] | #6
8 | Output sheet 出片Ra tấm |  |  |  |  | 50oC↓
9 | Checking vulcanizer 检查硫变 Kiểm tra lưu hóa |  |  |  |  | 150℃ | 360''
10 | Checking color 检查颜色Kiểm tra màu sắc |  |  |  |  | 150℃ | 150"
11 | 16# Rubber inserting machine 开练机16# Máy cán keo16# |  |  |  |  | 55±10℃
12 | Cement inserting machine 炮管機 Máy đầu ói
13 | The 3-axis machine 三轴机器 Máy 3 trục |  |  |  |  | 65±15oC
14 | Sheet cutting machine 裁片机 Máy cắt tấm
15 | Cutting / scheduling 裁料/分段 Chặt liệu/ phân đoạn
16 | Finished part 成品 Thành phẩm
PATTERN MANAGER | [7 empty] | TECH/COM MANAGER | [6 empty] | COMPILER: LIÊN/A-KT-WQ826
PRODUCTION CONFIRMATION |  |  |  |  | BOTTOM PATRS PROCESS 橡胶料流程 LƯU TRÌNH CHI TIẾT CAO SU (3)
MODEL NAME : |  | Chuck Taylor All Star Street | [13 empty] | Page: |  | 19 | -3
MATERIAL NUMBER : |  |  | 669288C/F
Remarks 备注 Ghi chú
Component 部件名称Tên chi tiết |  |  | TOE CAP 前包頭 MIẾNG BAO MŨI | [5 empty] | Vendor 厂商 Nhà cung ứng |  | IN HOUSE
Material材料 Vật tư |  |  | 1.8-2.0mm Rubber (B496) | [13 empty] | SIZE
10T
No | Process 工段 Công đoạn |  |  |  |  | Pressing压 Ép | [5 empty] | Remarks 备注 Ghi chú |  |  |  |  | #11~11T
[6 empty] | Temp 温度 Nhiệt độ | Time 时间Thời gian |  |  | Pressure 压力Lực ép | [6 empty] | #12~12T
1 | Weigh material 原料磅重 Cân nguyên vật liệu | [15 empty] | #13~13T
2 | Banbury 万马力Máy vạn mã lực pha trộn keo |  |  |  |  | 125->135oC | 330" |  |  | 6-7kg/cm² | [6 empty] | #1~1T
3 | Two-roller machine 大车 Máy 2 trục ra tấm |  |  |  |  | 55±10℃ | 240" | [9 empty] | #2~2T
4 | Output sheet 出片 Ra tấm |  |  |  |  | 50℃↓ | [10 empty] | #3~3T
5 | Mixing color 调色 Pha màu | [15 empty] | #4~4T
6 | Add sulphur 加硫磺Vô lưu huỳnh | [5 empty] | 900" | [9 empty] | #5~5T
7 | Cooling down 冷却机器Làm lạnh |  |  |  |  | 20oC↓ | [10 empty] | #6
8 | Output sheet 出片Ra tấm |  |  |  |  | 50oC↓
9 | Checking vulcanizer 检查硫变 Kiểm tra lưu hóa |  |  |  |  | 150℃ | 360''
10 | Checking color 检查颜色Kiểm tra màu sắc |  |  |  |  | 150℃ | 150"
11 | 16# Rubber inserting machine 开练机16# Máy cán keo16# |  |  |  |  | 55±10℃
12 | Cement inserting machine 炮管機 Máy đầu ói |  |  |  |  | 65±15℃
13 | The 3-axis machine 三轴机器 Máy 3 trục |  |  |  |  | 65±15oC
14 | Sheet cutting machine 裁片机 Máy cắt tấm
15 | Cutting / scheduling 裁料/分段 Chặt liệu/ phân đoạn
16 | Finished part 成品Thành phẩm
PATTERN MANAGER | [7 empty] | TECH/COM MANAGER | [6 empty] | COMPILER: LIÊN/A-KT-WQ826
PRODUCTION CONFIRMATION |  |  |  |  | BOTTOM PATRS PROCESS 橡胶料流程 LƯU TRÌNH CHI TIẾT CAO SU (4)
MODEL NAME : |  | Chuck Taylor All Star Street | [13 empty] | Page: |  | 19 | -4
MATERIAL NUMBER : |  |  | 669288C/F
Remarks 备注 Ghi chú
Component 部件名称Tên chi tiết |  |  | Heel License plate Logo 后跟Logo标 LOGO NHÃN GÓT | [5 empty] | VENDOR 厂商 Nhà cung ứng |  | IN HOUSE
Material材料 Vật tư |  |  | 1.3-1.5mm rubber (CT-L-002N) | [13 empty] | SIZE
#9
No | Process 工段Công đoạn |  |  |  |  | Pressing压 Ép | [5 empty] | Remarks 备注 Ghi chú
[6 empty] | Temp 温度 Nhiệt độ | Time 时间Thời gian |  |  | Pressure 压力Lực ép
1 | Weigh material 原料磅重Cân nguyên vật liệu
2 | Banbury 万马力 Máy vạn mã lực pha trộn keo |  |  |  |  | 125->135oC | 330" |  |  | 6-7kg/cm2
3 | Two-roller machine 大车Máy 2 trục ra tấm |  |  |  |  | 55±10℃ | 240"
4 | Output sheet 出片 Ra tấm |  |  |  |  | 50℃↓
5 | Mixing color 调色 Pha màu
6 | Add sulfur 加硫磺 Vô lưu huỳnh | [5 empty] | 900"
7 | Cooling down 冷却机Làm lạnh |  |  |  |  | 20oC↓
8 | Output sheet 出片 Ra tấm |  |  |  |  | 50oC↓
9 | Checking vulcanizer 检查硫变 Kiểm tra lưu hóa |  |  |  |  | 150℃ | 360''
10 | Checking color 检查颜色 Kiểm tra màu sắc |  |  |  |  | 150℃ | 150"
11 | 16# Rubber inserting machine 开练机16# Máy cán keo16# |  |  |  |  | 55±10oC
12 | Rubber injecting machine 炮管機Máy đầu ói |  |  |  |  | 65±15oC
13 | The 3-axis machine 三轴机 Máy 3 trục |  |  |  |  | 65±15oC
14 | Sheet cutting machine 切片机 Máy cắt tấm
15 | Cutting / scheduling 裁料/分段 Chặt liệu/ phân đoạn
16 | Printing 印 In
17 | Finished part 成品Thành phẩm
PATTERN MANAGER | [7 empty] | TECH/COM MANAGER | [6 empty] | COMPILER: LIÊN/A-KT-WQ826
PRODUCTION CONFIRMATION |  |  |  |  | BOTTOM PATRS PROCESS 橡胶料流程 LƯU TRÌNH CHI TIẾT CAO SU (5)
MODEL NAME : |  | Chuck Taylor All Star Street | [13 empty] | Page: |  | 19 | -4
MATERIAL NUMBER : |  |  | 669288C/F
Ghi chú 备注 Remarks
Tên chi tiết 部件名称 Component Name |  |  |  | NHÃN GÓT 后跟标 Heel logo |  |  |  |  | Nhà cung ứng 厂商 VENDOR: |  | IN HOUSE
Vật tư 材料 Material |  |  |  | FOX-1 1.3-1.5mm -Durometer : 65 - 70 - Shore A (B496) | [12 empty] | SIZE
#9
No | Công đoạn 工段 Process |  |  |  |  | Ép 压 Pressing | [5 empty] | Thông tin thêm 副信息 Additional Information
[6 empty] | Nhiệt độ 温度Temp℃ | Thời gian 时间 Time |  |  | Lực ép 压力Pressure
1 | Cân nguyên vật liệu 原料磅重 Weigh material
2 | Máy vạn mã lực pha trộn keo 万马力 Banbury |  |  |  |  | 125->135oC | 330" |  |  | 6-7kg/cm2
3 | Máy 2 trục ra tấm 大车 Two-roller machine |  |  |  |  | 55±10℃ | 240"
4 | Ra tấm 出片 Output sheet |  |  |  |  | 50℃↓
5 | Pha màu 调色 Mixing color
6 | Vô lưu huỳnh 加硫磺 Add sulfur | [5 empty] | 900"
7 | Làm lạnh 冷却机Cooling down |  |  |  |  | 20oC↓
8 | Ra tấm 出片 Output sheet |  |  |  |  | 50oC↓
9 | Kiểm tra lưu hóa 检查硫变 Checking vulcanizer |  |  |  |  | 150℃ | 360''
10 | Kiểm tra màu sắc检查颜色 Checking color |  |  |  |  | 150℃ | 150"
11 | Máy cán keo16# 开练机16# 16# Rubber inserting machine |  |  |  |  | 55±10oC
12 | Máy đầu ói 炮管機Rubber injecting machine |  |  |  |  | 65±15oC
13 | Máy 3 trục 三轴机 The 3-axis machine |  |  |  |  | 65±15oC
14 | Máy cắt tấm 切片机 Sheet cutting machine
15 | Chặt liệu/ phân đoạn 裁料/分段 Cutting / scheduling
16 | In 印 Printing
17 | Thành phẩm 成品Finished part
18 | Nhập kho 入库 Storing
PATTERN MANAGER | [9 empty] | TECH/COM MANAGER |  |  |  | COMPILER: LIÊN/A-KT-WQ826
1
1
2
3
4
5
6
8
7
9
10
12
11
13
14
16
15
5
6
1
2
3
4
8
7
9
10
12
11
13
14
16
15
5
6
1
2
3
4
5
6
8
7
9
10
12
11
13
14
15
1
2
3
4
5
6
8
7
9
10
12
11
13
14
15

## Bottom Silk Screen Process
PRODUCTION CONFIRMATION |  |  |  |  | Bottom Printing Components Process / Spec 各橡胶料部件印刷流程 LƯU TRÌNH IN CÁC CHI TIẾT CAO SU.
MODEL NAME : |  | Chuck Taylor All Star Street | [14 empty] | Page: |  | 20
MATERIAL NUMBER : |  |  | 669288C/F
[14 empty] | Remarks 备注 Ghi chú |  |  |  | SIZE
Component Name 部件名称 Tên chi tiết |  |  |  | Heel License plate Logo 后跟Logo标 LOGO NHÃN GÓT |  |  |  |  | VENDOR 厂商 Nhà cung ứng: |  | In-House
Material 材料 Vật tư |  |  |  | 1.3-1.5mm rubber (CT-F-001N) | [13 empty] | 10T~#3 3T~#6
No | Process 工段 Công đoạn |  |  |  |  | Process details 明细流程 Chi tiết lưu trình
[6 empty] | Chemical 化品 Hóa chất |  | Hardener 硬化剂 Chất đông cứng | WB/SB | Temp℃ 温度 Nhiệt độ |  | Time 时间 Thời gian | Mesh 网 Lưới #
1 | Material Preparation 准备材料 Chuẩn bị vật tư
2 | Attaching material follows the marking position . It can not off-position after attaching 按画线位置将材片贴好，不可移位。 Dựa theo vị trí định vị vật tư dán xong không được lệch.
3 | Apply primer 1st 刷处理剂1 次 Thoa xử lý lần 1 |  |  |  |  | 297 |  | N/A | SB | N/A |  | Airdry 自然干燥 Khô tự nhiên | N/A
4 | Apply primer 2nd 刷处理剂2 次 Thoa xử lý lần 2 |  |  |  |  | 297 |  | N/A | SB | N/A |  | Airdry 自然干燥 Khô tự nhiên | N/A
5 | Color Printing (4 times / 12knives) 印彩色 （4次/ 12刀） In màu (4 lần/ 12 dao) |  |  |  |  | Lemon Venom 74Y |  | 5%YC-180R-110-50 +10%YC-180-11 | WB | N/A |  | 20' | 200
6 | Varnish printing (1 times / 3knives) 印亮油（1次/3刀）In dầu bóng (1 lần/3 dao) |  |  |  |  | YC-180-LTS-110 |  | 5%YC-180R-110-50 +30%YC-180-1113 | WB | N/A |  | 20' | 200 |  | Remark : Printing follows the printing screen's the order. Every printing time is separated in 5 minutes. Every printing color is seperated in 10 minutes. 备注: 按照网板号码印刷。第一次與第二次印刷間隔時間為５分鐘，第一種顏色與第二種顏色間隔時間為１０分鐘. Chú ý : 1. In theo thứ tự của khung in. In lần thứ nhất với lần thứ 2 thời gian cách nhau là 5 phút, màu thứ nhất với màu thứ 2 thời gian cách nhau là 10 phút. Remark: Cleaning the mold for each printing 注意每次印刷需清洗网版 Chú ý: Mỗi lần in cần rửa khuôn
7 | Take finished part out 拿成品片出来 Lấy thành phẩm ra
8 | Inspecting & packing 检查&包装Kiểm tra và đóng gói
[16 empty] | Total WB Processes: |  | 2
[16 empty] | Total SB Processes: |  | 2
PATTERN MANAGER | [6 empty] | STOCKFITTING MANAGER |  |  |  | TECH/COM MANAGER |  |  |  |  | COMPILER: LIÊN/A-KT-WQ826

## Outsole Specification
PRODUCTION CONFIRMATION | [5 empty] | OUTSOLE SPECIFICATION 大底规格 QUY CÁCH ĐẾ LỚN
MODEL NAME : |  |  | Chuck Taylor All Star Street | [23 empty] | :NON ORDER |  |  |  | Page: | 21
MATERIAL NUMBER : |  |  |  | 669288C/F
No |  | Section 部件Chi tiết | [8 empty] | Material 材料 Vật tư | [10 empty] | Hardness 硬度Độ cứng |  |  |  | S.G.(G/CC) |  |  |  | MCS #
1 |  | Outsole 大底 Đế lớn (TD-035) | [8 empty] | Rubber Outsole One Star - - Durometer : 60 - 65 - Shore A | [10 empty] | 60 - 65 - Shore A |  |  |  | 1.15~1.2 |  |  |  | One Star |  |  | 1.15~1.2 | One Star
| Preform parts & Nesting Diagram 大底与垫片还没压 Đế lớn và miếng chêm chưa ép | [17 empty] | Final part 成品 Thành phẩm
Preform Part |  |  | Thickness 厚度Độ dầy |  | Weight Type |  | Weight per Size(Grams/ Half Pair) 号码重量（grams/只）Trọng lượng trên size (grams trên chiếc)
[7 empty] | 10T | 11 | 11T | 12 |  | 12T | 13 |  | 13T | 1 | 1T | 2 |  | 2T | 3 | 3T | 4 | 4T | 5 | 5T |  | 6
1 |  |  |  |  | Gross |  | 62.5 | 63.5 | 64.5 | 66.5 |  | 70 | 72.5 |  | 74 | 76 | 77.5 | 82 |  | 83 | 87.5 | 87.6 | 89.2 | 91.8 | 93.9 | 95.5 |  | 98.1
[5 empty] | Net |  | 66.5 | 67.5 | 68.5 | 70.5 |  | 74 | 77 |  | 78.5 | 80.5 | 82 | 85.5 |  | 88 | 91 | 91.15 | 93.3 | 95.45 | 97.6 | 99.75 |  | 101.9
2 |  |  |  |  | Gross
Net
3 |  |  |  |  | Gross
Net
Tổng trọng lượng trên size 号码总重量 Total Weight per Size | [6 empty] | 125 | 127 | 129 | 133 |  | 140 | 145 |  | 148 | 152 | 155 | 164 |  | 166 | 175 | 175.2 | 178.4 | 183.6 | 187.8 | 191 |  | 196.2
PATTERN MANAGER | [13 empty] | TECH/COM MANAGER | [14 empty] | COMPILER: LIÊN/A-KT-WQ826

## Outsole Pressing Process
PRODUCTION CONFIRMATION |  |  |  | Outsole Pressing Process 压大底流程 LƯU TRÌNH ÉP ĐẾ LỚN
MODEL NAME : |  | Chuck Taylor All Star Street | [12 empty] | Page: |  | 22
MATERIAL NUMBER : |  |  | 669288C/F
No | Process 工段 Công đoạn |  |  |  | Pressimg 压 Ép |  |  |  |  | Additional Information 副信息 Thông tin thêm | Part Size | Preform Weight 起初重量Trọng lượng ban đầu | Part Weight 剩下重量 Trọng lượng còn lại | Weight 耗損重量 Waste Trọng lượng hao hụt |  | Waste rate 耗損率 Tỷ lệ hao hụt
[5 empty] | Temp℃ 温度 nhiệt độ |  | Time 时间 Thời gian |  | Pressure 压力 Lực ép
1 | Weigh material 原料磅重 Cân nguyên vật liệu | [9 empty] | 10.5 | 133 | 125 | 8 |  | 6.015%
[11 empty] | #11 | 135 | 127 | 8 |  | 5.926%
2 | Banbury 万马力 Máy vạn mã lực pha trộn keo |  |  |  | 125->135ºC |  | 330" |  | 6-7 kg/cm² |  | 11.5 | 137 | 129 | 8 |  | 5.839%
[11 empty] | #12 | 141 | 133 | 8 |  | 5.674%
3 | Two-roller machine 大车 Máy 2 trục ra tấm |  |  |  | 50±10ºC |  | 240" |  |  |  | 12.5 | 145 | 137 | 8 |  | 5.517%
[11 empty] | #13 | 148 | 142 | 6 |  | 4.054%
4 | Making sheet 出片 Thành tấm |  |  |  | 50 ℃↓ | [5 empty] | 13.5 | 154 | 145 | 9 |  | 5.844%
[11 empty] | #1 | 158 | 149 | 9 |  | 5.696%
5 | Inspection 品检 Kiểm phẩm | [9 empty] | 1.5 | 161.4 | 152 | 9.4 |  | 5.824%
[11 empty] | #2 | 163.8 | 156.6 | 7.2 |  | 4.396%
6 | Add sulfur 加硫磺 Vô lưu huỳnh | [5 empty] | 720" |  |  |  | 2.5 | 170.7 | 163.8 | 6.9 |  | 4.042%
[11 empty] | #3 | 174.1 | 168 | 6.1 |  | 3.504%
7 | Slicing machine 出片机轮台温度 Máy chạy miếng |  |  |  | 50±10ºC | [5 empty] | 3.5 | 182.3 | 175.2 | 7.1 |  | 3.895%
[11 empty] | #4 | 186.6 | 178.4 | 8.2 |  | 4.394%
8 | Passing cool water 过冷冻水 Qua nước lạnh |  |  |  | 20℃ ↓ | [5 empty] | 4.5 | 190.9 | 183.6 | 7.3 |  | 3.824%
[11 empty] | #5 | 195.2 | 187.8 | 7.4 |  | 3.791%
9 | Drying 风干 Phơi khô |  |  |  | Room condition 房间条件 Điều kiện phòng | [5 empty] | 5.5 | 199.5 | 191 | 8.5 |  | 4.261%
[11 empty] | #6 | 203.8 | 196.2 | 7.6 |  | 3.729%
10 | Checking vulcanizer 检查硫变 Kiểm tra lưu hóa |  |  |  | 150ºC | 150℃ | 360'' | 360''
11 | Checking color 检查颜色 Kiểm tra màu sắc |  |  |  | 150ºC | 150℃ | 240'' | 240''
12 | Cutting machine 裁斷機 Máy chặt
13 | Outsole mould pressing machine 热压台 Máy ép nhiệt |  |  |  | 150ºC±5ºC |  | 240" |  | 135kg/cm³
14 | Inspection 品检 Kiểm phẩm
AVERAGE WASTE PER PART 每部分的耗損量平均 Lượng hao hụt trung bình trên từng phần:
15 | Trimming machine修边 Máy xén biên | [13 empty] | 7.7611 |  |  | gr
16 | Inspection 品检 Kiểm phẩm
VERAGE WASTE RATE PER PART 每部分的耗損率平均 Tỷ lệ hao hụt trung bình trên từng phầnA:
17 | Metal detector金屬檢測 Qua máy rà kim | [13 empty] | 4.79% |  |  | %
18 | Packing & Storing包装&储存 Đóng gói & Lưu trữ
PATTERN MANAGER | [8 empty] | TECH/COM MANAGER |  |  |  |  | COMPILER: LIÊN/A-KT-WQ826

## Rubber Component Specificat
PRODUCTION CONFIRMATION | [6 empty] | Autoclave- Rubber Component Specification 加硫橡胶料部位规格 QUY CÁCH CHI TIẾT CAO SU HẤP (1)
MODEL NAME : |  |  | Chuck Taylor All Star Street | [27 empty] | :NON ORDER |  |  |  | Page: | 23 | -1
MATERIAL NUMBER : |  |  |  | 669288C/F
No |  | Section 部件Chi tiết | [7 empty] | Material 材料 Vật tư | [9 empty] | Hardness 硬度Độ cứng | [6 empty] | S.G.(G/CC) | [6 empty] | MCS #
1 |  | FOXING TAPE 單围条 DÂY TALON THÂN (A418) | [7 empty] | Rubber Foxing FOX-1 1.7-3.0mm - - Durometer : 65 - 70 - Shore A | [9 empty] | 65 - 70 - Shore A | [6 empty] | Max1.4 | [6 empty] | FOX-1
| Part Information 部位通讯Thông tin bộ vị | [14 empty] | Length Grading 长度规格 Qui cách chiều dài
[17 empty] | Foxing Tape Length Grading 内边条长度规格 Qui cách chiều talon thân trong (mm) | [20 empty] | Foxing Tape Length Grading 内边条长度规格 Qui cách chiều talon thân trong (mm)
[17 empty] | Group |  |  |  |  | Length 长度 Chiều dài | [5 empty] | Group |  |  |  | Length 长度 Chiều dài | [5 empty] | Group | Length 长度 chiều dài | Size | Length 长度 chiều dài | Group | Length 长度 chiều dài | Size | Length 长度 chiều dài
[17 empty] | 10T |  |  |  |  | 475 | [5 empty] | #4 - 4T |  |  |  | 610 | [5 empty] | 3# - 3T | 612.5 | 3# | 605 | 11# - 11T | 808.5 | 11# | 796.8
[40 empty] | 3T | 612.5 |  |  | 11T | 808.5
[17 empty] | #11 - 11T |  |  |  |  | 495 | [5 empty] | #5 - 5T |  |  |  | 630 | [5 empty] | 4# - 4T | 627.5 | 4# | 620 | 12# | 820.2 | 12# | 820.2
[40 empty] | 4T | 627.5
[17 empty] | #12 - 12T |  |  |  |  | 515 | [5 empty] | #6 |  |  |  | 650 | [5 empty] | 5# - 5T | 642.5 | 5# | 635 | 13# | 831.9 | 13# | 831.9
[40 empty] | 5T | 642.5
[17 empty] | #13 - 13T |  |  |  |  | 535 | [15 empty] | 6# - 6T | 656.6 | 6# | 650 | 14# | 843.6 | 14# | 843.6
[40 empty] | 6T | 656.6
[17 empty] | #1 - 1T |  |  |  |  | 555 | [15 empty] | 7# - 7T | 670 | 7# | 663.3 | 15# | 855.3 | 15# | 855.3
[40 empty] | 7T | 670
[17 empty] | #2 -2T |  |  |  |  | 575 | [15 empty] | 8# -8T | 693.3 | 8# | 681.6 | 16# | 867 | 16# | 867
[40 empty] | 8T | 693.3
[17 empty] | #3 - 3T |  |  |  |  | 590 | [15 empty] | 9# - 9T | 761.7 | 9# | 705
[40 empty] | 9T | 761.7
[38 empty] | 10# - 10T | 785.1 | 10# | 773.4
[40 empty] | 10T | 785.1
Preform Part |  |  | Thickness 厚度 Độ dầy |  |  | Weight per Size (Grams/ Half Pair) 号码重量（grams/只) Trọng lượng trên size (grams trên chiếc)
[6 empty] | 10T |  | 11 | 11T | 12 | 12T | 13 |  | 13T | 1 |  | 1T | 2 | 2T |  | 3 |  | 3T |  | 4 | 4T |  | 5 | 5T | 6
1 |  |  | 1.7-3.0mm |  |  | 45.61 |  | 49.73 |  | 51.55 |  | 53.42 |  |  | 55.25 |  |  | 57 |  |  | 58.5 |  | 64.21 |  | 67.67 |  |  | 69.2 |  | 71
PATTERN MANAGER | [12 empty] | TECH/COM MANAGER | [19 empty] | COMPILER: LIÊN/A-KT-WQ826
PRODUCTION CONFIRMATION | [6 empty] | Autoclave- Rubber Component Specification 加硫橡胶料部位规格 QUY CÁCH CHI TIẾT CAO SU HẤP (2)
MODEL NAME : |  |  | Chuck Taylor All Star Street | [27 empty] | :NON ORDER |  |  |  | Page: | 23 | -2
MATERIAL NUMBER : |  |  |  | 669288C/F
No |  | Section 部件 Chi tiết | [7 empty] | Material 材料 Vật tư | [9 empty] | Hardness 硬度 Độ cứng | [6 empty] | S.G.(G/CC) | [6 empty] | MCS #
1 |  | Toe Bumper 前九齒 TALON MŨI (19F-CT001J-P1-A) | [7 empty] | Rubber Toe Bumper FOX-1 2.0mm - - Durometer : 65 - 70 - Shore A | [9 empty] | 65 - 70 - Shore A | [6 empty] | Max1.4 | [6 empty] | FOX-1
| Part Information 部位通讯Thông tin bộ vị | [14 empty] | Length Grading 长度规格Qui cách chiều dài
[17 empty] | Toe Bumper Length Grading 前九齿长度规格 Qui cách chiều dài talon mũi(mm) | [20 empty] | Toe Bumper Length Grading 前九齿长度规格 Qui cách chiều dài talon mũi(mm)
[17 empty] | Group |  |  |  |  | Length 长度 Chiều dài | [5 empty] | Group |  |  |  | Length 长度 Chiều dài | [5 empty] | Group | Length 长度 chiều dài | Size | Length 长度 chiều dài | Group | Length 长度 chiều dài | Size | Length 长度 chiều dài
[17 empty] | 10T |  |  |  |  | 181 | [5 empty] | #4 - 4T |  |  |  | 223 | [5 empty] | 3# - 3T | 230.5 | 3# | 227 | 11# - 11T | 289 | 11# | 285
[40 empty] | 3T | 230.5 |  |  | 11T | 289
[17 empty] | #11 - 11T |  |  |  |  | 187 | [5 empty] | #5 - 5T |  |  |  | 229 | [5 empty] | 4# - 4T | 237.5 | 4# | 234 | 12# | 293 | 12# | 293
[40 empty] | 4T | 237.5
[17 empty] | #12 - 12T |  |  |  |  | 193 | [5 empty] | #6 |  |  |  | 235 | [5 empty] | 5# - 5T | 244.5 | 5# | 241 | 13# | 301 | 13# | 301
[40 empty] | 5T | 244.5
[17 empty] | #13 - 13T |  |  |  |  | 199 | [15 empty] | 6# - 6T | 251 | 6# | 248 | 14# | 309 | 14# | 309
[40 empty] | 6T | 251
[17 empty] | #1 - 1T |  |  |  |  | 205 | [15 empty] | 7# - 7T | 257 | 7# | 254 | 15# | 317 | 15# | 317
[40 empty] | 7T | 257
[17 empty] | #2 -2T |  |  |  |  | 211 | [15 empty] | 8# -8T | 265 | 8# | 261 | 16# | 325 | 16# | 325
[40 empty] | 8T | 265
[17 empty] | #3 - 3T |  |  |  |  | 217 | [15 empty] | 9# - 9T | 273 | 9# | 269
[40 empty] | 9T | 273
[38 empty] | 10# - 10T | 281 | 10# | 277
[40 empty] | 10T | 281
Preform Part |  |  | Thickness 厚度 Độ dầy |  |  | Weight per Size(Grams/ Half Pair)号码重量（grams/只Trọng lượng trên size (grams trên chiếc)
[6 empty] | 10T |  | 11 | 11T | 12 | 12T | 13 |  | 13T | 1 |  | 1T | 2 | 2T |  | 3 |  | 3T |  | 4 | 4T |  | 5 | 5T | 6
1 |  |  | 1.8-2.0mm |  |  | 17.9 |  | 18.05 |  | 18.45 |  | 18.75 |  |  | 19.45 |  |  | 20 |  |  | 20.35 |  |  |  | 20.65 |  |  | 21.45 |  | 21.6
PATTERN MANAGER | [12 empty] | TECH/COM MANAGER | [19 empty] | COMPILER: LIÊN/A-KT-WQ826
PRODUCTION CONFIRMATION | [6 empty] | Autoclave- Rubber Component Specification 加硫橡胶料部位规格 QUY CÁCH CHI TIẾT CAO SU HẤP (3)
MODEL NAME : |  |  | Chuck Taylor All Star Street | [27 empty] | :NON ORDER |  |  |  | Page: | 23 | -3
MATERIAL NUMBER : |  |  |  | 669288C/F
No |  | Section 部件 Chi tiết | [7 empty] | Material 材料 Vật tư | [9 empty] | Hardness 硬度 Độ cứng | [6 empty] | S.G.(G/CC) | [6 empty] | MCS #
1 |  | TOE CAP 前包 MIẾNG BAO MŨI (B496) | [7 empty] | Rubber Toe Cap FOX-1 1.8-2.0mm - - Durometer : 65 - 70 - Shore A | [9 empty] | 65 - 70 - Shore A | [6 empty] | Max1.4 | [6 empty] | FOX-1
Part Information 部位通讯 Thông tin bộ vị
Thickness 厚度 Độ dầy: 1.8-2.0mm
Preform Part |  |  | Thickness 厚度 Độ dầy |  |  | Weight per Size(Grams/ Half Pair)号码重量（grams/只Trọng lượng trên size (grams trên chiếc)
[6 empty] | 10T |  | 11 | 11T | 12 | 12T | 13 |  | 13T | 1 |  | 1T | 2 | 2T |  | 3 |  | 3T |  | 4 | 4T |  | 5 | 5T | 6
1 |  |  | 1.8-2.0mm |  |  | 6.63 |  | 7.13 |  | 7.45 |  | 7.63 |  |  | 7.88 |  |  | 8.02 |  |  | 9 |  | 9.65 |  | 10.3 |  |  | 10.4 |  | 11.03
PATTERN MANAGER | [12 empty] | TECH/COM MANAGER | [19 empty] | COMPILER: LIÊN/A-KT-WQ826
PRODUCTION CONFIRMATION | [6 empty] | Autoclave- Rubber Component Specification 加硫橡胶料部位规格 QUY CÁCH CHI TIẾT CAO SU HẤP (4)
MODEL NAME : |  |  | Chuck Taylor All Star Street | [27 empty] | :NON ORDER |  |  |  | Page: | 23 | -4
MATERIAL NUMBER : |  |  |  | 669288C/F
No |  | Section 部件Chi tiết | [7 empty] | Material 材料 Vật tư | [9 empty] | Hardness 硬度 Độ cứng | [6 empty] | S.G.(G/CC) | [6 empty] | MCS #
1 |  | Logo-Heel Patch 后跟Logo标 LOGO NHÃN GÓT (CT-L-002N) | [7 empty] | Rubber FOX-1 1.3-1.5 mm - - Durometer : 65 - 70 - Shore A | [9 empty] | 65 - 70 - Shore A | [6 empty] | Max1.4 | [6 empty] | FOX-1
Part Information 部位通讯 Thông tin bộ vị
10T~#3 = 35mm * 20mm
Thickness 厚度 Độ dầy: 1.3-1.5mm
3T~#6 = 41mm * 23mm
Preform Part |  |  | Thickness 厚度 Độ dầy |  |  | Weight per Size(Grams/ Half Pair)号码重量（grams/只Trọng lượng trên size (grams trên chiếc)
[6 empty] | 10T |  | 11 | 11T | 12 | 12T | 13 |  | 13T | 1 |  | 1T | 2 | 2T |  | 3 |  | 3T |  | 4 | 4T |  | 5 | 5T | 6
1 |  |  | 1.3-1.5mm |  |  | 1.5 | [16 empty] | 1.875
PATTERN MANAGER | [12 empty] | TECH/COM MANAGER | [19 empty] | COMPILER: LIÊN/A-KT-WQ826
Note on AP35: trục 25mm theo 1G A471
Note on AP113: trục 25mm theo 1G
Note on AP157: WELCOME: theo trục 1g cơ bản

## Common Silk screen process
PRODUCTION CONFIRMATION |  |  |  | COMMON SILK SCREEN PROCESS 印刷流程共用 LƯU TRÌNH IN LỤA DÙNG CHUNG
MODEL NAME : | Chuck Taylor All Star Street | [7 empty] | Page: | 24
MATERIAL NUMBER : |  | 669288C/F
COMMON MODEL NAMES 形体共用 DÙNG CHUNG VỚI CÁC DẠNG
SKU# |  |  | Remarks 备注 GHI CHÚ |  |  | SKU# | Remarks 备注 GHI CHÚ
669289C/F
PATTERN MANAGER |  |  |  |  | TECH/COM MANAGER |  |  | COMPILER: LIÊN/A-KT-WQ826

## Sockliner Specification
PRODUCTION CONFIRMATION | [6 empty] | SOCKLINER SPECIFICATION 鞋垫规格 QUY CÁCH ĐẾ TRUNG THÁO
MODEL NAME : |  |  | Chuck Taylor All Star Street | [10 empty] | Page: |  | 25
MATERIAL NUMBER : |  |  |  | 669288C/F
SIZE
| Trước 前 Front | [8 empty] | Sau 后 Back |  |  |  |  | 10T~#6
[9 empty] | Component 部件名称 Tên chi tiết |  |  | Material 材料 Vật tư |  | MCS #
Logo Dimensions 规格Qui cách logo logo | [8 empty] | Sockliner 鞋垫 Đế trung tháo |  |  | CPU(Open Cell) Smart Foam 5mm- BASF-Durometer: 29 - 37 - Asker C |  | S/FO 101
Size |  | Remarks | A |  | B | C |  |  | Top cloth 鞋垫面 Vải mặt đế trung |  |  | 50% Recycled CK Mesh 200g Unbacked - 100% Polyester - 185.00 gm/m2 - 46.00 in
10T~#6 |  |  | 65mm |  | 6mm | 20mm |  |  | Logo |  |  | Transfer Print
PATTERN MANAGER | [7 empty] | PRINTING MANAGER |  |  | TECH/COM MANAGER |  | COMPILER: LIÊN/A-KT-WQ826
Chân phải 右脚 Right food
A
B
C

## Heel wedge Specification.
PRODUCTION CONFIRMATION | [5 empty] | Heel Wedge Specification 半叉规格 QUY CÁCH MIẾNG ĐỆM ĐẾ
MODEL NAME : |  |  | Chuck Taylor All Star Street | [9 empty] | Page: | 26
MATERIAL NUMBER : |  |  |  | 669288C/F
| No |  | Section 部件 Chi tiết |  | Mold |  | Material 材料 Vật tư |  | Hardness 硬度Độ cứng | S.G.(G/CC) | MCS#
| A |  | Heel Wedge 半叉 Miếng đệm đế |  | CV-465 |  | Latex Sponge |  | 10 - 12 - Asker C | 0.27~0.33 | No
Thickness 厚度 Độ dày: 0.5 - 5mm
PATTERN MANAGER | [7 empty] | TECH/COM MANAGER |  |  |  | COMPILER: LIÊN/A-KT-WQ826

## Logo Application Process
PRODUCTION CONFIRMATION |  |  |  |  | Sockliner Graphic / Logo Application Process 流程鞋垫 logo LƯU TRÌNH IN LOGO ĐẾ TRUNG THÁO
MODEL NAME : |  | Chuck Taylor All Star Street | [14 empty] | Page: |  | 27
MATERIAL NUMBER : |  |  | 669288C/F
[14 empty] | Ghi chú 备注 Remarks |  |  |  | SIZE
Component Name 部件名称 Tên chi tiết |  |  |  | Logo-Sockliner 鞋垫Logo/ LOGO ĐẾ TRUNG |  |  |  |  | VENDOR 厂商 Nhà cung ứng: |  | In-House
BOM # | [17 empty] | 10T~#6
No | Process 工段Công đoạn |  |  |  |  | Process details 明细流程 Chi tiết lưu trình
[6 empty] | Chemical 化品 Hóa chất |  | Hardener 硬化剂 Chất đông cứng | WB/SB | Temp℃ 温度Nhiệt độ (Movable oven 移动烤箱 Lò sấy di động ) |  | Time 时间 Thời gian | Mesh 网 Lưới #
1 | Material Preparation 准备材料 Chuẩn bị vật tư
2 | Attaching material follows the marking position. It can not off-position after attaching 按画线位置将材片贴好，不可移位。 Dựa theo vị trí định vị vật tư dán xong không được lệch.
3 | Color Printing (2 times / 4 knives) 印刷彩色（2次/4刀） In màu( 2lần/ 4 dao) |  |  |  |  | Lemon Venom 74Y |  | 5%YC-280-5523 | WB | 50±5ºC |  | 10' | 200
4 | Printing cement (3 times / 9 knives) 印刷金油 （3次/9刀） In keo (3 lần/ 9 dao) |  |  |  |  | YC-280-110L |  | 5%YC-280-5523 | WB | 50±5ºC |  | 15' | 150
5 | Printing : print transfer cement (3 times / 9 knives) 印转印胶 （3次/9刀）In keo chuyển in (3 lần/ 9 dao) |  |  |  |  | YC-180-026 |  | N/A | SB | 50±5ºC |  | 15' | 150
6 | Take finished part out 拿成品片出来 Lấy thành phẩm ra
7 | Inspecting & packing 检查&包装 Kiểm tra và đóng gói
Remark 备注Chú ý : 1. Printing follows the printing screen's the order. Every printing time is separated in 5 minutes. Every printing color is seperated in 10 minutes. 2. Printing ink belongs to Phu Thanh company. 1.按照网板号码印刷。第一次與第二次印刷間隔時間為５分鐘，第一種顏色與第二種顏色間隔時間為１０分鐘. 2.油墨厂商 富诚. 1. In theo thứ tự của khung in. In lần thứ nhất với lần thứ 2 thời gian cách nhau là 5 phút, màu thứ nhất với màu thứ 2 thời gian cách nhau là 10 phút. 2. Mực in của công ty Phú Thành Remark: Washing the mold for each printing 注意每次印刷需清洗网版 Chú ý: Mỗi lần in cần rửa khuôn
PATTERN MANAGER | [6 empty] | PRINTING MANAGER |  |  |  | TECH/COM MANAGER |  |  |  |  | COMPILER: LIÊN/A-KT-WQ826

## Sockliner Molding Process
PRODUCTION CONFIRMATION |  |  |  |  | SOCKLINER ASSEMBLING PROCESS/SPEC 鞋垫定型流程 LƯU TRÌNH ĐỊNH HÌNH ĐẾ TRUNG THÁO
MODEL NAME : |  | Chuck Taylor All Star Street | [12 empty] | Page: |  | 28
MATERIAL NUMBER : |  |  |  | 669288C/F
[13 empty] | Remarks 备注 Ghi chú | Model |  | Size
Raw Material Name 原材料名称 Tên vật tư gốc |  |  | 50% Recycled CK Mesh 200g Unbacked - 100% Polyester - 185.00 gm/m2 - 46.00 in+ PU(Open Cell) Smart Foam 5mm - BASF - Durometer : 29 - 37 - Asker C+Latex Sponge Heel Wedge 0-5mm - - Durometer : 10 - 12 - Asker C |  |  |  | VENDOR 厂商 Nhà cung ứng |  | In-House
[14 empty] | 6G |  | 10T~#6
No | Process 工段 Công đoạn |  |  |  |  | Process details 明细流程Chi tiết lưu trình
[6 empty] | Chemical 化品 Hóa chất |  | Temp℃ 温度 Nhiệt độ |  | Time 时间 Thời gian | Pressure 压力 Lực ép
1 | Cutting 冲裁Chặt
2 | Heat pressing Sockliner Logo 热压鞋垫logo Ép nhiệt logo đế trung tháo
3 | Sockliner cementing 鞋垫上胶 Lên keo đế trung |  |  |  |  | Latex cement /Latex 胶/Keo Latex
4 | Heel wedge cementing 后半插上胶 Lên keo mouse đệm sau |  |  |  |  | Latex cement / Latex 胶/Keo Latex
5 | Passing oven 过烘箱 Qua lò sấy | [6 empty] | 65℃ ± 5℃ |  | 100-120"
6 | PU Foam and heel wedge attaching 與半叉貼合 Dán PU Foam và mousse đệm PU Foam
7 | Sockliner through roller pressing machine 鞋墊過滾輪壓機 Đế trung qua trục lăn máy ép | [8 empty] | 3" - 4" | 15 kg
8 | Metal detector 过验针机 Qua máy rà kim
9 | Sockliners collected & stored 收鞋墊& 儲存 Lưu trữ và bảo quản
Remark : 备注Ghi chú 1. The sockliner must pass the metal detector to check whether they have metal objects. If having the metal objects, they should be disposed immediately. 2. The B standard for the sensitiveness of the metal detector is at 3-4 level. 3. Checking sockliner if the printed logo label is clear and correct ; no overcement or lack of cement. 1. 鞋垫需过验针机检验是否含有金属物,如有金属需即时处理; 2. 机器所定标准:B型标准3-4级; 3. 品检鞋垫时要注意logo标印刷是否清晰正确，不可有欠胶、溢胶现象; 1. Đế trung tháo phải qua máy rà kim để kiểm xem có kim loại hay không. Nếu có phải xử lý ngay 2. Tiêu chuẩn B cho độ nhạy của máy rà kim ở mức 3-4 3. Kiểm tra đế trung tháo xem nhãn logo có in rõ ràng và chính xác hay không,không được có hiện tượng lem keo, thiếu keo.
PATTERN MANAGER | [5 empty] | PRINTING MANAGER | [5 empty] | TECH/COM MANAGER |  | COMPILER: LIÊN/A-KT-WQ826
1
3
4
5
6
7
8
2
9

## Sockliner graphic process
PRODUCTION CONFIRMATION |  |  |  |  | Sockliner graphic process 鞋垫logo流程 LƯU TRÌNH LOGO ĐẾ TRUNG THÁO
MODEL NAME : |  | Chuck Taylor All Star Street | [15 empty] | Page: |  | 29
MATERIAL NUMBER : |  |  | 669288C/F
[12 empty] | Remarks 备注 Ghi chú |  | Model | Size |  | A |  | B |  | C
Component Name 部件名称Tên chi tiết |  |  |  | Sockliner Logo 鞋垫Logo Logo đế trung |  |  |  | VENDOR 厂商 Nhà cung ứng |  | In-House |  |  |  | 6G | 10T~#6 |  | 65 |  | 6 |  | 20
BOM #
No | Process 工段 Công đoạn |  |  |  |  | Process details 明细流程Chi tiết lưu trình
[6 empty] | Current Intensity 电流 Cường độ dòng điện | Temp℃温度 Nhiệt độ (Movable oven 移动烤箱 Lò sấy di động) |  | Time 时间 Thời gian | Pressure 压力 Lực ép | Comments 备注 Ghi chú
1 | Material preparation 准备材料 Chuẩn bị vật tư
2 | Put Sockliner component on heating machine 将鞋垫材 料入热压机 Đưa vật tư đế trung tháo vào trong máy ép nhiệt
3 | Correct Logo & Sockliner component's positions on heating machine 整logo与鞋垫对位 Điều chỉnh logo và đế trung tháo đúng vị trí
4 | Heat pressing Sockliner Logo 热压鞋垫logo Ép nhiệt logo đế trung tháo | [5 empty] | 130ºC±5 |  | 1-2s | 4-5 kg/cm²
5 | Take finished part out 拿成品出来 Lấy thành phẩm ra
6 | Inspecting and packing 检查及包装 Kiểm tra và đóng gói
Remark : Based on machine conditions to adjust the temperature, pressure and current intensity. 备注：按照机器的条件调整温度，压力及电流。Ghi chú: Dựa theo điều kiện máy để điều chỉnh nhiệt độ,lực ép và cường độ dòng điện。
PATTERN MANAGER | [5 empty] | PRINTING MANAGER |  |  |  | TECH/COM MANAGER | [5 empty] | COMPILER: LIÊN/A-KT-WQ826
A
B
C

## Outside Conveyor Process
PRODUCTION CONFIRMATION |  |  |  | Outside Conveyor Process 线外加工流程 LƯU TRÌNH GIA CÔNG NGOÀI CHUYỀN
MODEL NAME : |  | Chuck Taylor All Star Street | [7 empty] | Page: | 30
MATERIAL NUMBER : |  |  | 669288C/F
Component Name 部件名称 Tên chi tiết |  |  | Outsole 打粗 Đế lớn |  |  | VENDOR 厂商 Nhà cung ứng | In-House
Material 材料 Vật tư |  |  | Rubber TD-035
No | Process 工段Công đoạn |  |  |  | Remarks 备注 Ghi chú |  |  | Pictures 图示Hình
1 | Buffing outsole 打粗 Mài đế lớn |  |  |  | Buffing outsole inside then sidewall 先打粗大底内仁再打粗大底外边墙。 Mài bên trong đế trước sau đó mài biên ngoài đế.
2 | Clean up 除尘 Làm sạch bụi |  |  |  | Using air-gun to blow dust on inner and outer of outsole cleanly 用气管吹大底内外要吹干净 Dùng ống hơi xịt bụi bên trong và bên ngoài đế lớn sạch sẽ
3 | Metal detector 金屬檢測 Qua máy rà kim |  |  |  | The sockliner/ outsole should be crossed metal detector to check whether they have metal objects. If they have any the metal objects, it should be disposed immediately. Grade 3-5 大底需过验针机检验是否含有金属物,如有金属需即时处理;3-5级 Đế cần phải qua máy rà kim kiểm tra, nếu có vật kim loại phải xử lí ngay . Mức 3-5
PATTERN MANAGER | [5 empty] | TECH/COM MANAGER |  |  | COMPILER: LIÊN/A-KT-WQ826

## Common assembling process
PRODUCTION CONFIRMATION |  |  |  | COMMON ASSEMBLING PROCESS 成型流程共用 LƯU TRÌNH GÒ DÙNG CHUNG
MODEL NAME : | Chuck Taylor All Star Street | [7 empty] | Page : | 31
MATERIAL NUMBER : |  | 669288C/F
COMMON MODEL NAMES 形体共用 DÙNG CHUNG VỚI CÁC DẠNG
SKU# |  |  | Remarks 备注 GHI CHÚ |  |  | SKU# | Remarks 备注 GHI CHÚ
669289C/F | [10 empty] | Sử dụng 2 tờ giấy gói 使用2张包装纸 Use 2 pieces of tissue paper
PATTERN MANAGER |  |  |  |  | TECH/COM MANAGER |  |  | COMPILER: LIÊN/A-KT-WQ826

## Assembly Process
PRODUCTION CONFIRMATION |  |  |  |  | Assembling Process 成型流程 LƯU TRÌNH GÒ (1)
MODEL NAME : |  | Chuck Taylor All Star Street | [16 empty] | Page: |  | 32 | -1
MATERIAL NUMBER : |  |  | 669288C/F
No | Assembling Process 成型流程 Lưu trình gò |  |  | Process information 流程信息Thông tin lưu trình | [7 empty] | Comments 备注Ghi chú |  |  | Lasting Lace/Clip Instruction 绑鞋带/绑鞋带指南 Dây gò/ Hướng dẫn buộc dây
|  |  |  | Chemical 化品名称 Hóa chất |  | Hardener 硬化剂 Chất đông cứng | WB/SB | Surface Temp 温度表面 Nhiệt độ bề mặt |  | Pressure 压力 Lực ép | Time 时间 Thời gian
1 | Last, upper & strobel preparing: TV-01L-1 準備楦頭-鞋面 - 中底 Chuẩn bị phom , mũ giày , đế trung | [10 empty] | Size need to be correct and matching in pair, check medial / lateral Height. 尺寸需正确与配双，检查内腰和外腰的高度. Kích cỡ phải đúng và phối đôi, kiểm tra độ cao hong trong và hong ngoài.
2 | Toe gathering stitching 車鞋头缩头 May rút mũi giày | [10 empty] | Stitching margin:2mm,needle size: 16#round needle, 1"=10 车边距2mm， 16# 针圆头，车1"=10 针. May cách biên 2mm, kim 16# đầu tròn, may 1"=10 mũi.
3 | Strobel stitching 中底拉幚 May cóp đế | [10 empty] | Stitching margin:3mm,needle size：21#round needle, 1"=8-10 车边距3mm， 21# 针圆头，车1"=8-10 针. May cách biên 3mm, kim 21# đầu tròn, may 1"=8-10 mũi.
4 | Last- Upper match in pair 楦头-鞋面配双 Phối phom - mũ giày | [10 empty] | Last and upper size must be the same. Left and right foot needs to match in pair. 楦头size號與鞋面size號一致。 Size phom và size mũ giày phải giống nhau, đúng chân trái phải.
5 | Last inserting 入楦頭 Nong phom | [10 empty] | Punch holes on the strobel should match in the red marks on last bottom. 拉帮中底孔吻合楦头红色孔. Lỗ đục trên đế trung labang khớp với định vị màu đỏ trên đế phom.
6 | Lacing 穿鞋帶 Xỏ dây | [10 empty] | Upper: Lacing through all holes 鞋面 :穿满孔。Mủ giày : Xỏ đầy lỗ.
7 | Heel lasting 打后幫 Gò gót | [8 empty] | 35 -40 kg/cm² | 4'' | Heel lasting must be even up the heel height mark on the last.. 后跟条要平齐楦头后跟定位的高度. Gò gót phải bằng với đường định vị độ cao gót trên phom
8 | Lace tightening 绑鞋带 Cột dây giày | [10 empty] | Eyelets can not get deformed. Tongue is free from wrinkles 扣子不变形，鞋舌不打皱. Ô dê không bị biến dạng. Lưỡi gà không bị nhăn
9 | Vamp priming 鞋頭刷處理劑 Quét xử lý vòng mũi |  |  | NA-036 |  | 5%E766R | WB |  |  |  |  | Apply the primer back and forth evenly. 来回刷处理剂需均匀 Quét xử lý qua lại đều.
Additional Instructions 指南Chỉ dẫn thêm | [13 empty] | Lasting Lace Type
Lasting Clip Schedule
[14 empty] | SIZE |  | A ( Trên 上Top) |  |  | B( Dưới 下 Bottom)
10T~#6
Chiller Mold Specification
[14 empty] | Kích cỡ mặt giày 鞋面尺寸 Upper Size |  |  | Mã khuôn 模具编号 Mold Code |  |  | Kích cỡ khuôn 模具尺寸 Mold Size
[9 empty] | Total WB Processes: 使用总工段 WBTổng số công đoạn sử dụng |  |  |  | 2 | N/A |  |  | N/A |  |  | N/A
[9 empty] | Total SB Processes: 使用总工段 SB Tổng số công đoạn sử dụng |  |  |  | 0
PATTERN MANAGER | [8 empty] | TECH/COM MANAGER | [6 empty] | COMPILER: LIÊN/A-KT-WQ826
PRODUCTION CONFIRMATION |  |  |  |  | Assembling Process 成型流程LƯU TRÌNH GÒ (2)
MODEL NAME : |  | Chuck Taylor All Star Street | [16 empty] | Page: |  | 32 | -2
MATERIAL NUMBER : |  |  | 669288C/F
No | Assembling Process 成型流程 Lưu trình gò |  |  | Process information 流程信息Thông tin lưu trình | [7 empty] | Comments 备注Ghi chú |  |  | Lasting Lace/Clip Instruction 绑鞋带/绑鞋带指南 Dây gò/ Hướng dẫn buộc dây
|  |  |  | Chemical 化品名称 Hóa chất |  | Hardener 硬化剂 Chất đông cứng | WB/SB | Surface Temp 温度表面 Nhiệt độ bề mặt |  | Pressure 压力 Lực ép | Time 时间 Thời gian
10 | Upper bottom and margin cementing 鞋身幫腳刷膠/ 幫腳底部刷膠 Quét keo chân gò thân/ Thoa keo chân gò |  |  | NA-058 |  | 10% NA-025B | WB |  |  |  |  | Apply cement back and forth evenly. 来回刷胶需均匀。 Quét keo qua lại đều.
11 | Outsole inner cementing 大底內仁刷膠 Thoa keo bên trong đế |  |  | NA-058 |  | 10% NA-025B | WB |  |  |  |  | Apply cement back and forth evenly. 来回刷胶需均匀。Quét keo qua lại đều.
12 | Passing oven 過烘箱 Qua lò sấy | [6 empty] | 45±5ºC |  |  | 1'30''-2' | Cement must dry well after passing oven 胶过烤箱要干. Keo phải khô sau khi qua lò sấy
13 | Outsole attaching 貼大底 Dán đế | [10 empty] | Attaching outsole in order: toe – heel – lateral - medial. 贴大底顺序：鞋头，后跟，外腰，内腰 . Trình tự dán đế: Mũi-gót-hong ngoài-hong trong
14 | Outsole pressing 壓大底 Ép đế | [8 empty] | 30±5 kg/cm² | 4'' | Outsole sidewall should be smooth and closed with the upper. 大底边墙需平，紧贴于鞋面。 Thành đế phải bằng phẳng và ôm chặt vào mặt giày.
15 | Outsole sidewall roller pressing 手輪大底 Cà lăn đế | [10 empty] | Roller pressing at outsole sidewall and joint areas closely. Gap is not allowed. 輪壓大底邊墻與鞋面接合處，使之密合 不欠暴開. Cà lăn vành đế với chổ mối nối mũ giày, phải khít mí không được nhô ra.
16 | Upper gauge marking 鞋身劃線 Định vị thân | [10 empty] | Dimension 规格 Quy cách: 10T~#3=26mm, 3T~#6= 30mm.
17 | Upper priming 鞋身刷處理劑 Quét xử lý thân |  |  | NA-036 |  | 5%E766R | WB |  |  |  |  | Apply the primer back and forth evenly. 来回刷处理剂需均匀 Quét xử lý qua lại đều.
18 | Vamp cementing 鞋頭刷膠 Quét keo vòng mũi |  |  | NA-047 |  | 10%NA-015B | WB |  |  |  |  | Apply cement back and forth evenly. 来回刷胶需均匀。Quét keo qua lại đều.
19 | Passing oven 過烘箱Qua lò sấy | [6 empty] | 55ºC ± 5ºC |  |  | 1'30''-2' | Cement must dry well after passing oven 胶过烤箱要干. Keo phải khô sau khi qua lò sấy
20 | Knocking 敲平(重疊處) Gõ | [10 empty] | Unflat areas must be hammered (box stitch, backstay) 捶平在不平的位置,（夹角，后跟条） Đập bằng các vị trí không bằng phẳng (bọ, dây gót)
21 | Toe cap priming 前包头刷處 Quét xử lý bao mũi |  |  | KP-102 |  |  | SB | Airdry 自然干燥 Khô tự nhiên |  |  | 30"-1' | Apply the primer back and forth evenly 来回刷处理剂需均匀 Quét xử lý qua lại đều. Light color 浅色 Màu nhạt : KP-102 Dark color深色 Màu đậm : KP-102 + 6%KP-115B
Additional Instructions 指南Chỉ dẫn thêm
[15 empty] | Total WB Processes: 使用总工段 WB Tổng số công đoạn sử dụng WB | [5 empty] | 3
[15 empty] | Total SB Processes: 使用总工段 SB Tổng số công đoạn sử dụng SB | [5 empty] | 1
PATTERN MANAGER | [8 empty] | TECH/COM MANAGER | [6 empty] | COMPILER: LIÊN/A-KT-WQ826
PRODUCTION CONFIRMATION |  |  |  |  | Assembling Process 成型流程LƯU TRÌNH GÒ (3)
MODEL NAME : |  | Chuck Taylor All Star Street | [16 empty] | Page: |  | 32 | -3
MATERIAL NUMBER : |  |  | 669288C/F
No | Assembling Process 成型流程 Lưu trình gò |  |  | Process information 流程信息Thông tin lưu trình | [7 empty] | Comments 备注Ghi chú |  |  | Lasting Lace/Clip Instruction 绑鞋带/绑鞋带指南 Dây gò/ Hướng dẫn buộc dây
|  |  |  | Chemical 化品名称 Hóa chất |  | Hardener 硬化剂 Chất đông cứng | WB/SB | Surface Temp 温度表面 Nhiệt độ bề mặt |  | Pressure 压力 Lực ép | Time 时间 Thời gian
22 | Toe cap attching 貼前包頭 Dán bao mũi | [10 empty] | Toe cap attaching is even up the glue line,pull slightly and stroke 2 sides smoothly,Stroke toe cap slightly 贴包头平齐胶线，轻拉和按两边平顺，轻按包头. Dán bao mũi bằng với đường keo, kéo nhẹ và vuốt 2 bên bằng phẳng. Vuốt nhẹ bao mũi.
23 | Toe cap rolling 手輪前包頭 Cà lăn bao mũi | [10 empty] | Press tighten on the topline of toe cap. 手轮轮死包头最上边缘。 Cà lăn chặt đường trên cùng của bao mũi.
24 | Toe cap pressing 前包頭压机 Ép bao mũi | [8 empty] | 0.3-0.35 Mpa (3-3.5kg/cm²) | 4" | Toe cap can't get damaged after pressing. 不可压伤包头片. Không được ép bao mũi bị hư.
25 | Upperline cementing 鞋身刷膠 Quét keo thân |  |  | NA-047 |  | 10%NA-015B | WB |  |  |  |  | Apply cement back and forth evenly 来回刷胶需均匀 Quét keo qua lại đều. .
26 | Outsole sidewall cementing 大底外邊牆刷膠 Quét keo vành biên đế |  |  | NA-047 |  | 10%NA-015B | WB |  |  |  |  | Apply cement back and forth evenly 来回刷胶需均匀 Quét keo qua lại đều.
27 | Foxing tape priming 邊條刷處理劑 Quét xử lý talon thân |  |  | KP-102 |  |  | SB | Airdry 自然干燥 Khô tự nhiên |  |  | 30"-1' | Apply the primer back and forth evenly. 来回刷处理剂需均匀 Quét xử lý qua lại đều. Light color浅色 Màu nhạt: KP-102 Dark color深色Màu đậm: KP-102 + 6%KP-115B
28 | Foxing tape cementing 邊條刷膠 Quét keo talon thân |  |  | NA-047 |  | 10%NA-015B | WB |  |  |  |  | Apply cement back and forth evenly. 来回刷胶需均匀。Quét keo qua lại đều.
29 | Passing oven 過烘箱 Qua lò sấy | [6 empty] | 55ºC ± 5ºC |  |  | 1'30''-2' | Cement must dry well after passing oven 胶过烤箱要干. Keo phải khô sau khi qua lò sấy
30 | Toe cap priming (the area to attach foxing tape) 包頭外落刷處理劑(貼邊條位置） Quét xử lý bao mũi (vị trí dán talon thân) |  |  | KP-102 |  |  | SB | Airdry 自然干燥 Khô tự nhiên |  |  | 30''-1' | Apply the primer back and forth evenly 来回刷处理剂需均匀 Quét xử lý qua lại đều Light color 浅色 Màu nhạt KP-102 Dark color 深色 Màu đậm : KP-102 + 6%KP-115B
Additional Instructions 指南Chỉ dẫn thêm
[15 empty] | Total WB Processes: 使用总工段 WB Tổng số công đoạn sử dụng WB | [5 empty] | 3
[15 empty] | Total SB Processes: 使用总工段 SB Tổng số công đoạn sử dụng SB | [5 empty] | 2
PATTERN MANAGER | [8 empty] | TECH/COM MANAGER | [8 empty] | COMPILER: LIÊN/A-KT-WQ826
PRODUCTION CONFIRMATION |  |  |  |  | Assembling Process 成型流程 LƯU TRÌNH GÒ (4)
MODEL NAME : |  | Chuck Taylor All Star Street | [16 empty] | Page: |  | 32 | -4
MATERIAL NUMBER : |  |  | 669288C/F
No | Assembling Process 成型流程 Lưu trình gò |  |  | Process information 流程信息Thông tin lưu trình | [7 empty] | Comments 备注Ghi chú |  |  | Lasting Lace/Clip Instruction 绑鞋带/绑鞋带指南 Dây gò/ Hướng dẫn buộc dây
|  |  |  | Chemical 化品名称 Hóa chất |  | Hardener 硬化剂 Chất đông cứng | WB/SB | Surface Temp 温度表面 Nhiệt độ bề mặt |  | Pressure 压力 Lực ép | Time 时间 Thời gian
31 | Foxing tape attaching 貼邊條 Dán dây talon thân | [10 empty] | The joint of foxing tape need to be trimmed by 45º angle, then applying the primer on the foxing end. Foxing tape attaching position must should refer to the confirmed shoe. oth start and end should be trimed with a 45º angle and overlapped by 3mm.Foxing tape bottom edge must be even up outsole edge or hove 0.5mm. 將一端向外斜剪3ｍｍ(45º) 上溶劑，邊條起收位置參照確認鞋逆 時針貼合 ,接 兩邊各斜剪３ｍｍ重疊并壓死,邊條下沿平齊大底 邊或大底外露0.5ｍｍ. Cắt xéo 1 đoạn dây 3mm (45º) rồi thoa dung dịch lên đầu dây, vị trí dán talon thân xin tham khảo giày mẫu. Hai bên chỗ mối cắt xéo 3mm chồng lên nhau dán cố định, biên dưới dây talon thân bằng hoặc đế lớn loe ra 0.5mm.
32 | Foxing tape roller pressing 手輪邊條 Cà lăn dây talon thân | [10 empty] | Using 10mm rolling the foxing. It needs to close up to the upper position. Then, using 30mm roller to roll the foxing. Operation should be moderate. Ensure friction tape is not deformed. 先用10mm手輪均匀用力轮壓邊條與大底/鞋面粘着的位置， 再以30mm手轮全面滚压，力度适中，边条不可变形。 Dùng cà lăn (10mm) dây talon thân với đế lớn bám sát vào vị trí mũ giày, sau đó dùng cà lăn 30mm, lực cần điều chỉnh thích hợp, talon thân không được biên dạng.
33 | Toe bumper/ heel logo area priming 貼前九齒&後跟標處擦處理劑 Quét xử lý vị trí dán talon mũi - nhãn gót |  |  | KP-102 |  |  | SB | Airdry 自然干燥 Khô tự nhiên |  |  | 30''-1' | Apply the primer back and forth evenly. 来回刷处理剂需均匀 Quét xử lý qua lại đều Light color 浅色 Màu nhạt : KP-102 Dark color深色Màu đậm: KP-102 + 6%KP-115B
34 | Toe bumper priming 前九齒刷處理劑 Quét xử lý talon mũi |  |  | KP-102 |  |  | SB | Airdry 自然干燥 Khô tự nhiên |  |  | 30''-1' | Apply the primer back and forth evenly. 来回刷处理剂需均匀 Quét xử lý qua lại đều. Light color浅色Màu nhạt : KP-102 Dark color: 深色Màu đậm KP-102 + 6%KP-115B
35 | Toe bumper attaching 貼前九齒 Dán dây talon mũi | [10 empty] | Start and end point must follow up the marks on outsole. 起收点按照大底点。 Điểm bắt đầu và kết thúc phải dựa theo định vị trên đế lớn. Dimension 规格Quy cách :10T~#3 =21mm, 3T~#6= 25mm.
36 | Priming heel logo / cutting heel logo 後跟標刷处理 / 割后跟标 Quét xử lý nhãn gót / cắt nhãn gót |  |  | KP-102 |  |  | SB | Airdry 自然干燥 Khô tự nhiên |  |  | 30''-1' | Apply the primer back and forth evenly. 来回刷处理剂需均匀。Quét xử lý qua lại đều.
37 | Heel logo attaching 貼後跟標 Dán nhãn gót | [10 empty] | Attach heel logo 1mm above the foxing edge. 贴后跟条上边条. Dán logo nhãn gót trên biên talon 1mm. Dimension 规格 Quy cách: 10T~#3= 35*20mm, 3T~#6= 41*23mm.
38 | Cross pressing (left foot) 十字壓 (左腳) Ép chữ thập (chân trái) | [8 empty] | 25±5 kg/cm² | 6" | Deformed Foxing is not accepted 不接收边条变形 Không chấp nhận talon bị biến dạng
Additional Instructions 指南Chỉ dẫn thêm
[15 empty] | Total WB Processes: 使用总工段 WB Tổng số công đoạn sử dụng WB | [5 empty] | 0
[15 empty] | Total SB Processes: 使用总工段 SB Tổng số công đoạn sử dụng SB | [5 empty] | 3
PATTERN MANAGER | [8 empty] | TECH/COM MANAGER | [5 empty] | COMPILER: LIÊN/A-KT-WQ826
PRODUCTION CONFIRMATION |  |  |  |  | Assembling Process 成型流程 LƯU TRÌNH GÒ (5)
MODEL NAME : |  | Chuck Taylor All Star Street | [16 empty] | Page: |  | 32 | -5
MATERIAL NUMBER : |  |  | 669288C/F
No | Assembling Process 成型流程 Lưu trình gò |  |  | Process information 流程信息Thông tin lưu trình | [7 empty] | Comments 备注Ghi chú |  |  | Lasting Lace/Clip Instruction 绑鞋带/绑鞋带指南 Dây gò/ Hướng dẫn buộc dây
|  |  |  | Chemical 化品名称 Hóa chất |  | Hardener 硬化剂 Chất đông cứng | WB/SB | Surface Temp 温度表面 Nhiệt độ bề mặt |  | Pressure 压力 Lực ép | Time 时间 Thời gian
39 | Cross pressing (right foot) 十字壓 (右腳) Ép chữ thập (chân phải ) | [8 empty] | 25±5 kg/cm² | 6" | Deformed Foxing is not accepted 不接收边条变形 Không chấp nhận talon bị biến dạng
40 | Pressing roller toe bumper, heel logo 手輪前久齒和後跟標 Cà lăn talon mũi, nhãn gót | [10 empty] | Using 30mm roller. Pressing roller with a proper and moderate manner. 使用30mm手轮均匀用力全面轮压，力度适中 Dùng cà lăn 30mm dùng lực cà đều, lực cần điều chỉnh thích hợp
41 | Cleaning 清潔 Vệ sinh |  |  | 297-1 |  |  | SB |  |  |  |  | Use a piece of white textile to apply a suitable amount of gas and clean the upper and rubber. 用白色碎布以适量清洁剂清洗鞋面与橡胶料有污染的地方。 Dùng vải trắng nhúng một lượng xăng thích hợp chùi sạch sẽ mũ giày với chổ cao su bị dơ
42 | Inspection 品檢 Kiểm phẩm | [10 empty] | Check the Foxing Tape no deform 检查边条不可变形。 Kiểm tra dây talon không biến dạng
43 | Hanging-Vulcanizing 掛鞋 - 加硫 Máng giày - hấp giày | [6 empty] | Dark color 120℃, Light color:120ºC 深色120度， 浅色：110度Màu đậm 120 độ, Màu nhạt 110 độ |  | 3-3.5Kg/cm² | Màu đậm 60-70' Màu nhạt 65-75' 深色60-70分钟/ 浅色：65-75分钟 Dark color: 60 - 70 minutes Light color: 65 - 75 minutes | Lace should not tighten too tight before vulcanizing, need to adjust in a proper tension to avoid impacting on the quality of shoe鞋子加硫前不能绑鞋带太紧，要调整松紧度适合，避免影响鞋子品质. Giày trước khi hấp dây không được buột quá chặt ,cần điều chỉnh chặt lỏng thích hợp, tránh ảnh hưởng chất lượng của giày
44 | Removing Lasting Laces 拔鞋带 Tháo dây giày | [10 empty] | Use the proper pressure,Eyestay cannot get damaged. Eyelet cannot get deformed.. 用力适合，鞋眼和扣子不能变形.Dùng lực thích hợp. Điệm và ô dê không bị biến dạng
45 | De-lasting 脫楦 Nhổ phom | [10 empty] | Last temperature should be lower than 45ºC. 楦头温度需低于45度方可脱楦。 Nhiệt độ phom cần phải thấp hơn 45º mới có thể tháo phom.
46 | Pair matching 配雙 So đồng đôi | [10 empty] | Check outsole size and upper size. Left and right foot needs to be the same. 检查大底号码和鞋面号码一样左右脚一样 . Kiểm tra size đế lớn và size mặt giày. Chân trái và chân phải giống nhau.
47 | Sockliner cementing 鞋墊過膠 Qua keo đế trung |  |  | HM-533B |  |  |  | 170℃ ± 5℃ |  |  |  | Supplier: NanPao. 100% sockliner pass hotmelt M/C 厂商: NanPao. 鞋垫100%过胶. Nhà cung ứng: NanPao. 100% đế trung tháo qua máy keo nóng chảy.
48 | Sockliner inserting 入鞋墊 Vô đế trung | [10 empty] | Attach sockliner from heel to vamp 上鞋垫从后跟到鞋头 Dán đế trung tháo từ gót đến mũi
Additional Instructions 指南Chỉ dẫn thêm
[15 empty] | Total WB Processes: 使用总工段 WB Tổng số công đoạn sử dụng WB | [5 empty] | 0
[15 empty] | Total SB Processes: 使用总工段 SB Tổng số công đoạn sử dụng SB | [5 empty] | 1
PATTERN MANAGER | [8 empty] | TECH/COM MANAGER | [5 empty] | COMPILER: LIÊN/A-KT-WQ826
PRODUCTION CONFIRMATION |  |  |  |  | Assembling Process 成型流程LƯU TRÌNH GÒ (6)
MODEL NAME : |  | Chuck Taylor All Star Street | [16 empty] | Page: |  | 32 | -6
MATERIAL NUMBER : |  |  | 669288C/F
No | Assembling Process 成型流程 Lưu trình gò |  |  | Chemical 化品名称 Hóa chất | [7 empty] | Comments 备注Ghi chú |  |  | Lasting Lace/Clip Instruction 绑鞋带/绑鞋带指南 Dây gò/ Hướng dẫn buộc dây
|  |  |  | Chemical 化品名称 Hóa chất |  | Hardener 硬化剂 Chất đông cứng | WB/SB | Surface Temp 温度表面 Nhiệt độ bề mặt |  | Pressure 压力 Lực ép | Time 时间 Thời gian
49 | Sockliner pressing 鞋墊压機 Ép đế trung tháo | [8 empty] | (5 - 6 kg/cm²) 0.35-0.4MPa | 4" | Using the correct mold for each size:10T=10T-13T;#1=#1-#6. Pressing vamp and heel part.各码使用正确模具:10T=10T-13T;#1=#1-#6. 压鞋头和后跟. Sử dụng đúng khuôn cho mỗi size:10T=10T-13T;#1=#1-#6. Ép mũi và gót | [10 empty] | Sử dụng đúng khuôn cho mỗi size:10T=10T-13T;#1=#1-#3.Ép mũi và gót各码使用正确模具:10T=10T-13T;#1=#1-#3.压鞋头和后跟.Using the correct mold for each size:10T=10T-13T;#1=#1-#3. Pressing vamp and heel part.
50 | Cleaning 清潔 Vệ sinh | [10 empty] | Using brush and white textile to clean stained upper areas clearly. 使用刷子与白翠布清洁污染位置。 Dùng bàn chải và vải vụn màu trắng vệ sinh chổ giày bị dơ。
51 | Inspection 品檢 Kiểm phẩm | [10 empty] | The shoes cleaness must be paid high attention. 需特别注意清潔度. Cần đặc biệt chú ý vệ sinh
52 | Inner box folding 折内盒 Xếp hộp | [10 empty] | To use the suitable operation of inner box diameter, it should follow the schedules in the BOM. 根据指令表分段使用对应规格的内盒作业 Căn cứ vào phân đoạn trong bảng chỉ lệnh mà sử dụng thao tác của qui cách hộp cho phù hợp.
53 | Inner box label attaching 貼内盒標 Dán nhãn hộp | [10 empty] | Follow exact position to attach label. 贴内盒标需到位。Dán tem đúng vị trí.
54 | Lacing 穿鞋帶 Xỏ dây giày | [10 empty] | Leave top eyelet after lacing,Length after tied 55mm 穿鞋带留一孔上面，鞋帶長度打結后55mm. Xỏ chừa lỗ ô dê trên cùng, Độ dài dây sau khi thắt còn lại 55mm.
55 | Hanging hangtag 掛吊牌 Treo mạc treo (This operation only applies for models requiring by SPEC. 这工段只应用对于形体有要求的 Công đoạn này chỉ sử dụng cho những dạng giày SPEC có yêu cầu). | [10 empty] | Hanging hang tag on first lace of right foot 掛吊牌入第一鞋帶在鞋頭右腳 Treo mạc treo vào dây giày đầu tiên chân phải
56 | Tissue paper wrapping 包裝鞋子 Gói giày | [10 empty] | Using：1 piece 使用1 张Sử dụng 1 tờ
57 | Inner box packing 入內盒 Vô hộp | [10 empty] | Right foot-medial must face down and Left foot-medial face up. Then, attaching QC label at the inner of box cover. 右脚内腰朝下,左脚内腰朝上,然后在内盒的盖子里面贴QC标。 Hong trong chân phải hướng xuống. Hong trong chân trái hướng lên và Sau đó dán nhãn QC bên trong nắp hộp.
58 | Metal Detector 金屬檢測 Qua máy rà kim | [10 empty] | Grade 5-6 5-6级Mức 5-6
59 | Packing 裝箱 Đóng thùng | [10 empty] | Attach Trade-Mark Sticker & Outer Carton Sticker. 贴商标与外箱标。Dán tem thương hiệu và tem thùng
Additional Instructions 指南Chỉ dẫn thêm
[15 empty] | Total WB Processes: 使用总工段 WB Tổng số công đoạn sử dụng WB | [5 empty] | 0
[15 empty] | Total SB Processes: 使用总工段 SB Tổng số công đoạn sử dụng SB | [5 empty] | 0
PATTERN MANAGER | [8 empty] | TECH/COM MANAGER | [5 empty] | COMPILER: LIÊN/A-KT-WQ826
8
3
4
1
2
9
11
10
14
12
14
15
17
20
22
24
25
26
30
31
32
33
37
40
43
44
46
47
50
51
54
56
57
58
59
5
16
87
23
38
35
34
41
42
55

## Pressing Pad Specification
SR#: |  | G35887-CT080J-20H02 |  | PRESSING PAD SPECIFICATION 压机模具规格 QUY CÁCH KHUÔN MÁY ÉP |  |  |  |  | Page: | 33
Tech Level : |  | NM
Name: |  | Chuck Taylor All Star Street |  |  |  | Style Code: | 669288C/F
[6 empty] | PCC/Factory: | LYN
| Process 工段 Công đoạn |  | Photos 图片 Hình |  |  |  | Pad Material Information 材料模压信息Thông tin vật tư khuôn ép
|  |  | Top View上面 Mặt trên |  | Side View 侧腰面 Mặt bên hong
| Outsole pressing 压底 Ép đế | [5 empty] | Material Type 材料类 Loại vật tư: PU
Hardness: 硬度Độ cứng 65-70 AskerC
Features: 特点 Đặc điểm
| Toe cap pressing mold 压包头模 KHUÔN ÉP BAO MŨI | [5 empty] | Material Type 材料类 Loại vật tư Press sponge 泡棉模具 Thun ép
Hardness 硬度 Độ cứng: 60-65 AskerC
Features 特点 Đặc điểm:
| Cross pressing mold 十字压机模 Khuôn ép chữ thập | [5 empty] | Material Type 材料类 Loại vật tư Press sponge 压模 Thun ép: PU
Hardness 硬度 Độ cứng: 60-65 AskerC
Features 特点 Đặc điểm:
| PATTERN MANAGER |  |  |  | TECH/COM MANAGER |  |  | COMPILER: LIÊN/A-KT-WQ826

## Production Checklist
PRODUCTION CONFIRMATION | [6 empty] | PRODUCTION CHECKLIST 量产对照表 BẢNG ĐỐI CHIẾU SẢN XUẤT
MODEL NAME : | Chuck Taylor All Star Street | [22 empty] | Page: | 34
MATERIAL NUMBER : |  |  | 669288C/F
Shoe Lacing Instruction 穿鞋带方法 Cách thức xỏ dây giày | [8 empty] | IDS Measurement
Top View 前面 Mặt trước |  |  |  |  | Back View 后面 Mặt sau |  |  |  | Size | RLF | GTM | Thử RFC RFC试作 RFC trial |  |  | Thử size chuẩn 基本码试作 MST Trial | Thử lớn trung nhỏ 大中小试作 EST trial |  | Thử dao 斩刀试作 FSR trial | INNER BOX SCHEDULE 内盒分段 Phân đoạn hộp
[9 empty] | 10T | [9 empty] | SIZES |  | INNER BOX SCHEDULE 内盒规格 Quy cách hộp
[9 empty] | 11 | [9 empty] | 10T~13T |  | 231*171*95MM(BM-2) PBX-30762-1-CB-B130 |  |  |  |  | 10T~#1 | 231*171*95MM(BM-2)
[9 empty] | 11T | [9 empty] | #1~3T |  | 253*183*101MM(BM-3) PBX-30762-1-CB-B240 |  |  |  |  | 1T~#3 | 253*183*101MM(BM-3)
[9 empty] | 12 | [9 empty] | #4~#6 |  | 275*195*107MM(BM-4) PBX-30762-1-CB-B270
12T
13
[9 empty] | 13T | [9 empty] | LACE SCHEDULE 鞋带分段 Phân đoạn dây giày
[9 empty] | 1 | [9 empty] | SIZES |  |  | LENGTH
1T
2
2T
3
[9 empty] | 3T | [9 empty] | Wrapping paper schedule 包装纸分段 Phân đoạn giấy gói
[9 empty] | 4 | [9 empty] | Size |  | Paper size 纸尺寸 Kích cỡ giấy
Other Accessory info 其它辅料通讯 Thông tin phụ liệu khác | [8 empty] | 4T | [9 empty] | 10T~13T |  | 860*290MM (T08)
Type |  | View |  |  |  | Instruction |  |  | 5 | [9 empty] | #1~#6 |  | 780*310MM (T11)
[9 empty] | 5T | [9 empty] | Using 使用 Sử dụng: 1piece 張 tờ
6
ARCH COOKIE SCHEDULE
[19 empty] | SIZES |  |  | ARCH SIZE
Foot form Style / Schedule
Cardboard Foot form | [7 empty] | Molded Foot form | [8 empty] | Stuffing Paper 土報紙 Giấy độn
Size |  |  |  | Footform Code |  |  |  | Footform Type | [5 empty] | Footform Code |  |  | Size |  |  | Stuffing paper Size 土报纸规格 Qui cách giấy độn |  | Number of stuffing paper 土报纸数量 Số miếng giấy độn
PATTERN MANAGER | [12 empty] | TECH/COM MANAGER | [9 empty] | COMPILER: LIÊN/A-KT-WQ826

## Upper Measurement Spec.
PRODUCTION CONFIRMATION |  |  |  |  | Upper Measurement Specification 鞋面测量规格 QUY CÁCH SỐ ĐO MẶT GIÀY
MODEL NAME : |  | Chuck Taylor All Star Street | [22 empty] | Page: | 35
MATERIAL NUMBER : |  |  | 669288C/F
| Component 部件名称 Tên chi tiết |  |  | 6G | 10T | 11 | 11 | 12 | 12 | 13 |  | 13 | 1 | 1 | 2 | 2 | 3 | 3 | 4 | 4 | 5 | 5 | 6
| Back Height 后跟高度 Độ cao gót |  |  |  | 67 | 68 | 69 | 70 | 71 | 72 |  | 73 | 74 | 75 | 76 | 77 | 78 | 79 | 80 | 81 | 82 | 83 | 84
| Medial Height 内腰高度 Độ cao HT |  |  |  | 51 | 52 | 53 | 53.5 | 54 | 55 |  | 56 | 56.5 | 57 | 58 | 59 | 59.5 | 60 | 61 | 62 | 62.5 | 63 | 64
| Lateral Height 外腰高度 Độ cao HN |  |  |  | 49 | 50 | 51 | 51.5 | 52 | 53 |  | 54 | 54.5 | 55 | 56 | 57 | 57.5 | 58 | 59 | 60 | 60.5 | 61 | 62
| Tongue Length 鞋舌长 Chiều dài lưỡi gà |  |  |  | 121 | 126 |  | 130 |  | 135 |  |  | 139.5 |  | 144 |  | 148.5 |  | 153 |  | 158 |  | 162
| Toe cap length 前包頭长度 Chiều dài bao mũi |  |  |  | 30 | 31 |  | 32 |  | 33 |  |  | 34 |  | 35 |  | 36 | 32 | 33 |  | 34 |  | 35
PATTERN MANAGER | [10 empty] | TECH/COM MANAGER | [12 empty] | COMPILER: LIÊN/A-KT-WQ826
C. Lateral Height (From Strobel sock to the point of lateral collar topline)
外腰高度 (从中底布到马鞍外腰点)
Độ cao HN (Từ đế trung labang đến điểm yên ngựa hong ngoài)
D.Tongue Length
鞋舌长
Chiều dài lưỡi gà
E. Toe cap length
前包頭长度
Độ dài bao mũi
A. Heel height (from strobel sock to to heel topline)
后跟高度 (从中底布到后跟最高点)
Độ cao gót (Từ đế trung la bang đến điểm cao nhất gót)
B. Medial Height (From Strobel sock to the point of medial collar topline)
内腰高度 (从中底布到 马鞍内腰点
Độ cao HT (Từ đế trung labang đến điểm yên ngựa hong trong)
Point of collar topline
马鞍点 Điểm yên ngựa

## Key Manufacturing Details
PRODUCTION CONFIRMATION |  |  | KEY MANUFACTURING PROCESSES DETAILS 生产重点问题点 CÁC CHI TIẾT LƯU TRÌNH SẢN XUẤT TRỌNG ĐIỂM
MODEL NAME : | Chuck Taylor All Star Street | [5 empty] | Page: | 36
MATERIAL NUMBER : |  | 669288C/F
Key Manufacturing Process 生产重点流程 Lưu trình sản xuất trọng điểm
Detail Picture 图示Hình ảnh chi tiết |  |  |  | Process Detail / Key Check point 流程明细/重点需注意 Chi tiết lưu trình/ trọng điểm cần chú ý
1. Pay high attention to heel loop stitching to prevent loosen Cementing/ Attaching heel loop and heel loop reinf → Heel loop and heel loop reinf margin stitching → Backstay stitching. 2. Eyelet zigzag deco stitching is 5mm width. 1. 操作车后吊织带补强要注意让避免爆开刷胶/贴织带与织带 补强→车压织带与织带补强→车后吊. 2. 眼片合万能饰线宽度5mm. 1. Chú ý thao tác may tăng cường dây xỏ dây gót để tránh bị bung Quét keo/ Dán dây xỏ và tăng cường dây xỏ → May dằn dây xỏ và tăng cường dây xỏ → May dây gót. 2. Đường may zigzag trang trí đệm độ rộng 5mm
Key Manufacturing Process 生产重点流程 Lưu trình sản xuất trọng điểm
Detail Picture 图示Hình ảnh chi tiết |  |  |  | Process Detail / Key Check point 流程明细/重点需注意Chi tiết lưu trình/ trọng điểm cần chú ý
PATTERN MANAGER |  |  |  |  | TECH/COM MANAGER | COMPILER: LIÊN/A-KT-WQ826
1
2
5mm

## Packing process
PRODUCTION CONFIRMATION |  |  |  |  | PACKING PROCESS 包装流程 LƯU TRÌNH ĐÓNG GÓI
MODEL NAME : |  | Chuck Taylor All Star Street | [9 empty] | Page: | 37
MATERIAL NUMBER : |  |  | 669288C/F
| Step 1: Folding the InnerBox. The Inner Box's size must be correct with shoe's size. 第一步：折内盒。 内盒号码与鞋子号码需一致 Bước 1: Gấp hộp. Size số hộp và size số giày phải giống nhau. |  |  | Step2: Attaching inner box label. Inner box label must be correct with all information of this model 第2步：贴内盒标。 内盒标跟形体名称需正确。 Bước 2: Dán nhãn hộp. Nhãn hộp phải đúng với mỗi tên hình thể. |  |  |  | Step 3: Do inspection and put onto the inner box 第3步：检查外观与放鞋子入内盒。 Bước 3: Kiểm tra ngoại quan và đặt giày vào trong hộp. | Step 4: Wrapping shoe. Right foot-medial face down and left foot-medial face up. (For SKU, E-BOM/SPEC requests using 2 sheets of tissue papers, using 1 sheet for ech foot) 第四步：包装鞋子。 先放右脚入包装纸，内腰朝下。用纸包起来然后放左脚入包装纸，内腰朝上。（针对 SKU, EBOM/SPEC 有要 求使用2张 包装纸。那么包1脚1 张包装纸） Bước 4: Gói giày. Chân phải hong trong hướng xuống.Chân trái hong trong hướng lên. (Đối với SKU, EBOM/SPEC yêu cầu sử dụng 2 tờ .Thì gói mỗi chân 1 tờ )
Remark 注意Chú ý 1.Tissue follows spec of develop 2. Method of packing shoe follows to package manual 1. 包装纸按开发SPEC 2. 包装方式按照业务包装手册 1. Giấy gói dựa theo SPEC khai thác 2. Phương thức gói giày dựa theo sổ tay đóng gói
|  |  |  | Step 7: Follow the carton packing description details. 第七步：按装箱方法作业。 Bước 7: Chiếu theo thao tác đóng thùng. |  |  | Step 6: The machine's sensitiveness standard is at 5-6 level. Inner box must go through the metal detector for checking whether it has metal inside or not. 第六步：灵敏度标准为5,6类别。内盒需放于验针机上检测里面是否有金属物体。 Bước 6: Tiêu chuẩn độ nhạy của máy ở mức 5-6. Hộp giày phải đi qua máy rà kim để kiểm tra xem có kim loại bên trong hay không. |  |  | Step 5: Put wrapped shoes onto the Inner.Right foot-medial must face down and Left foot-medial face up. Then, attaching QC label at the inner of box cover. 第五步：将鞋子已包好放进内盒。右脚内腰朝下,左脚内腰朝上,然后在内盒的盖子里面贴QC标。 Bước 5: Đặt giày đã gói vào hộp. Hong trong chân phải hướng xuống. Hong trong chân trái hướng lên và Sau đó dán nhãn QC bên trong nắp hộp.
PATTERN MANAGER | [5 empty] | TECH/COM MANAGER |  |  |  |  | COMPILER: LIÊN/A-KT-WQ826
2 sheet of tissue paper
2张包装纸 2 tờ giấy gói
1 sheet of tissue paper
1张包装纸1 tờ giấy gói
2 sheet of tissue paper
2张包装纸 2 tờ giấy gói
1 sheet of tissue paper
1张包装纸1 tờ giấy gói